## Sheet1
AoA | Cl | Cd | Cm
-10 | -0.69386 | 0.031911 | -0.085565
-9.75 | -0.66519 | 0.031995 | -0.086413
-9.5 | -0.63465 | 0.031828 | -0.087749
-9.25 | -0.60876 | 0.029842 | -0.089373
-9 | -0.58024 | 0.028051 | -0.091079
-8.75 | -0.56983 | 0.025236 | -0.089576
-8.5 | -0.54068 | 0.024411 | -0.090784
-8.25 | -0.50872 | 0.023871 | -0.09228
-8 | -0.47664 | 0.022855 | -0.093828
-7.75 | -0.44287 | 0.022046 | -0.095525
-7.5 | -0.41503 | 0.020906 | -0.096073
-7.25 | -0.39264 | 0.01944 | -0.095586
-7 | -0.36469 | 0.018364 | -0.096093
-6.75 | -0.3303 | 0.017695 | -0.097759
-6.5 | -0.29508 | 0.016898 | -0.099541
-6.25 | -0.25991 | 0.016228 | -0.10124
-6 | -0.22518 | 0.015532 | -0.1028
-5.75 | -0.19939 | 0.015045 | -0.10237
-5.5 | -0.17536 | 0.014398 | -0.10163
-5.25 | -0.14516 | 0.013344 | -0.10236
-5 | -0.11265 | 0.012779 | -0.1034
-4.75 | -0.079843 | 0.012297 | -0.10446
-4.5 | -0.058148 | 0.011991 | -0.10314
-4.25 | -0.029124 | 0.011606 | -0.10333
-4 | 0.0020163 | 0.011247 | -0.10394
-3.75 | 0.033388 | 0.010725 | -0.10467
-3.5 | 0.056861 | 0.010515 | -0.10368
-3.25 | 0.085089 | 0.01011 | -0.1037
-3 | 0.11535 | 0.0096533 | -0.10422
-2.75 | 0.14061 | 0.0093199 | -0.10374
-2.5 | 0.1675 | 0.0089308 | -0.10363
-2.25 | 0.19649 | 0.0084767 | -0.10401
-2 | 0.22109 | 0.0081936 | -0.10341
-1.75 | 0.24871 | 0.0078789 | -0.10339
-1.5 | 0.27507 | 0.0075735 | -0.10311
-1.25 | 0.29986 | 0.0072315 | -0.10246
-1 | 0.32451 | 0.0068654 | -0.10165
-0.75 | 0.34696 | 0.0065266 | -0.10011
-0.5 | 0.36988 | 0.0063355 | -0.098417
-0.25 | 0.40009 | 0.0063112 | -0.098392
0 | 0.43469 | 0.0063511 | -0.099537
0.25 | 0.47302 | 0.0064131 | -0.10159
0.5 | 0.52132 | 0.0064722 | -0.10592
0.75 | 0.56925 | 0.00651 | -0.11032
1 | 0.61157 | 0.006539 | -0.11353
1.25 | 0.63497 | 0.0065815 | -0.11259
1.5 | 0.65781 | 0.0066389 | -0.11153
1.75 | 0.68065 | 0.006711 | -0.11047
2 | 0.70336 | 0.0067948 | -0.10939
2.25 | 0.72592 | 0.0068892 | -0.10827
2.5 | 0.74829 | 0.0069936 | -0.1071
2.75 | 0.77053 | 0.0071095 | -0.10592
3 | 0.79251 | 0.0072402 | -0.10467
3.25 | 0.814 | 0.007389 | -0.10332
3.5 | 0.83522 | 0.0075495 | -0.10191
3.75 | 0.85641 | 0.007716 | -0.1005
4 | 0.87727 | 0.0079029 | -0.099035
4.25 | 0.89683 | 0.0081445 | -0.097305
4.5 | 0.91646 | 0.0083938 | -0.095619
4.75 | 0.9363 | 0.0086628 | -0.094007
5 | 0.95577 | 0.0089663 | -0.092352
5.25 | 0.97496 | 0.0093023 | -0.090676
5.5 | 0.99369 | 0.00968 | -0.088953
5.75 | 1.0121 | 0.010097 | -0.087217
6 | 1.031 | 0.01052 | -0.085591
6.25 | 1.0498 | 0.010957 | -0.084001
6.5 | 1.0687 | 0.011403 | -0.082441
6.75 | 1.0873 | 0.011863 | -0.080874
7 | 1.1053 | 0.012332 | -0.079189
7.25 | 1.1231 | 0.012784 | -0.077487
7.5 | 1.1403 | 0.013281 | -0.075699
7.75 | 1.1584 | 0.013748 | -0.074092
8 | 1.1758 | 0.014259 | -0.072416
8.25 | 1.1933 | 0.014773 | -0.070792
8.5 | 1.2108 | 0.015288 | -0.069207
8.75 | 1.2281 | 0.015828 | -0.067602
9 | 1.2446 | 0.016421 | -0.065926
9.25 | 1.2596 | 0.017103 | -0.064074
9.5 | 1.2727 | 0.017926 | -0.06197
9.75 | 1.285 | 0.018801 | -0.059785
10 | 1.2908 | 0.020139 | -0.05674
10.25 | 1.2996 | 0.02129 | -0.054147
10.5 | 1.3111 | 0.022264 | -0.051994
10.75 | 1.322 | 0.023287 | -0.049866
11 | 1.3297 | 0.024552 | -0.047398
11.25 | 1.3409 | 0.02557 | -0.045477
11.5 | 1.3503 | 0.026731 | -0.043461
11.75 | 1.3585 | 0.028015 | -0.041422
12 | 1.3633 | 0.02957 | -0.039175
12.25 | 1.3619 | 0.031674 | -0.036499
12.5 | 1.3632 | 0.03363 | -0.034286
12.75 | 1.3703 | 0.035171 | -0.032756
13 | 1.3754 | 0.036927 | -0.031213
13.25 | 1.3789 | 0.038875 | -0.029702
13.5 | 1.3812 | 0.041001 | -0.028295
13.75 | 1.3826 | 0.043282 | -0.027038
14 | 1.383 | 0.045732 | -0.025926
14.25 | 1.3825 | 0.04839 | -0.024978