## Sheet1
AoA | Cl | Cd | Cm
-9 | -0.5456 | 0.039565 | -0.085134
-8.75 | -0.51949 | 0.037508 | -0.087122
-8.5 | -0.49568 | 0.035884 | -0.088259
-8.25 | -0.49222 | 0.025028 | -0.090584
-8 | -0.46092 | 0.022878 | -0.092477
-7.75 | -0.43899 | 0.021574 | -0.09182
-7.5 | -0.40876 | 0.020127 | -0.092832
-7.25 | -0.3772 | 0.018823 | -0.093963
-7 | -0.34498 | 0.017712 | -0.095096
-6.75 | -0.3221 | 0.016903 | -0.09412
-6.5 | -0.29293 | 0.016098 | -0.094418
-6.25 | -0.26191 | 0.015501 | -0.095023
-6 | -0.23747 | 0.01467 | -0.094333
-5.75 | -0.21174 | 0.013769 | -0.093908
-5.5 | -0.18377 | 0.013047 | -0.093877
-5.25 | -0.15887 | 0.012535 | -0.093198
-5 | -0.13255 | 0.012073 | -0.09276
-4.75 | -0.10453 | 0.011649 | -0.09263
-4.5 | -0.079603 | 0.011305 | -0.091872
-4.25 | -0.052351 | 0.010943 | -0.091473
-4 | -0.026659 | 0.010652 | -0.090795
-3.75 | -0.00035783 | 0.010349 | -0.090267
-3.5 | 0.026776 | 0.010058 | -0.089908
-3.25 | 0.054217 | 0.0098167 | -0.0896
-3 | 0.080805 | 0.0095908 | -0.089156
-2.75 | 0.10756 | 0.0092759 | -0.088781
-2.5 | 0.13393 | 0.0090349 | -0.088379
-2.25 | 0.16094 | 0.0088463 | -0.088075
-2 | 0.18738 | 0.008662 | -0.087711
-1.75 | 0.21425 | 0.0084983 | -0.087396
-1.5 | 0.24076 | 0.0083662 | -0.087026
-1.25 | 0.26788 | 0.0082756 | -0.08673
-1 | 0.29498 | 0.0082151 | -0.086421
-0.75 | 0.32183 | 0.0081651 | -0.086071
-0.5 | 0.34849 | 0.0081124 | -0.085689
-0.25 | 0.37546 | 0.0080823 | -0.085353
0 | 0.40226 | 0.0080553 | -0.084978
0.25 | 0.42857 | 0.0079849 | -0.084551
0.5 | 0.45483 | 0.0079219 | -0.084108
0.75 | 0.48032 | 0.0078057 | -0.083539
1 | 0.49226 | 0.0067086 | -0.080057
1.25 | 0.53526 | 0.0067381 | -0.082521
1.5 | 0.58857 | 0.006898 | -0.087772
1.75 | 0.63923 | 0.007014 | -0.092665
2 | 0.67571 | 0.0071389 | -0.094533
2.25 | 0.6991 | 0.007265 | -0.093554
2.5 | 0.72215 | 0.0074046 | -0.092512
2.75 | 0.74465 | 0.0075691 | -0.091364
3 | 0.76666 | 0.007754 | -0.090125
3.25 | 0.7881 | 0.0079647 | -0.088781
3.5 | 0.80889 | 0.0082044 | -0.08732
3.75 | 0.82963 | 0.0084494 | -0.08586
4 | 0.85052 | 0.0086921 | -0.084438
4.25 | 0.87171 | 0.0089278 | -0.083081
4.5 | 0.89295 | 0.0091654 | -0.08174
4.75 | 0.91418 | 0.0094058 | -0.080405
5 | 0.93548 | 0.0096461 | -0.079092
5.25 | 0.95672 | 0.0098982 | -0.07778
5.5 | 0.97827 | 0.010144 | -0.076543
5.75 | 1 | 0.010387 | -0.075365
6 | 1.0218 | 0.010641 | -0.074219
6.25 | 1.0444 | 0.010874 | -0.073221
6.5 | 1.0668 | 0.011125 | -0.072225
6.75 | 1.0887 | 0.011414 | -0.071148
7 | 1.1115 | 0.011657 | -0.070245
7.25 | 1.1339 | 0.011929 | -0.069289
7.5 | 1.1559 | 0.012227 | -0.068282
7.75 | 1.1774 | 0.012556 | -0.067211
8 | 1.1981 | 0.012928 | -0.066047
8.25 | 1.2173 | 0.013394 | -0.064664
8.5 | 1.2354 | 0.013937 | -0.063129
8.75 | 1.2501 | 0.014695 | -0.06112
9 | 1.2623 | 0.015529 | -0.058692
9.25 | 1.2747 | 0.016333 | -0.05631
9.5 | 1.2877 | 0.017107 | -0.054081
9.75 | 1.3007 | 0.017898 | -0.051911
10 | 1.3133 | 0.018714 | -0.049757
10.25 | 1.3258 | 0.019542 | -0.047649
10.5 | 1.3387 | 0.020349 | -0.045681
10.75 | 1.3499 | 0.021272 | -0.043566
11 | 1.3638 | 0.02204 | -0.041879
11.25 | 1.3739 | 0.023063 | -0.039861
11.5 | 1.3826 | 0.024211 | -0.037769
11.75 | 1.3951 | 0.025125 | -0.036214
12 | 1.405 | 0.02625 | -0.03451
12.25 | 1.4081 | 0.027915 | -0.032312
12.5 | 1.4174 | 0.029163 | -0.03081
12.75 | 1.4271 | 0.03043 | -0.029473
13 | 1.434 | 0.031947 | -0.028072
13.25 | 1.4328 | 0.034224 | -0.026306
13.5 | 1.4374 | 0.03608 | -0.02506
13.75 | 1.4438 | 0.03783 | -0.02406
14 | 1.4485 | 0.039793 | -0.023155
14.25 | 1.4508 | 0.042044 | -0.022338