## Sheet1
AoA | Cl | Cd | Cm
-10 | -0.75032 | 0.018195 | -0.041565
-9.75 | -0.72358 | 0.017961 | -0.041049
-9.5 | -0.6989 | 0.017593 | -0.040264
-9.25 | -0.67587 | 0.01715 | -0.039237
-9 | -0.65232 | 0.01692 | -0.038139
-8.75 | -0.62822 | 0.016706 | -0.037093
-8.5 | -0.6035 | 0.016735 | -0.036046
-8.25 | -0.58202 | 0.015374 | -0.034915
-8 | -0.55795 | 0.014908 | -0.033999
-7.75 | -0.53336 | 0.014541 | -0.033086
-7.5 | -0.50802 | 0.014198 | -0.032309
-7.25 | -0.48246 | 0.013979 | -0.031496
-7 | -0.45863 | 0.013114 | -0.030614
-6.75 | -0.43394 | 0.012672 | -0.029745
-6.5 | -0.40813 | 0.012313 | -0.029101
-6.25 | -0.38246 | 0.012003 | -0.028372
-6 | -0.35637 | 0.011708 | -0.027738
-5.75 | -0.33025 | 0.011431 | -0.027084
-5.5 | -0.30403 | 0.011149 | -0.026476
-5.25 | -0.27793 | 0.01085 | -0.025854
-5 | -0.25123 | 0.01063 | -0.025361
-4.75 | -0.22454 | 0.010441 | -0.024833
-4.5 | -0.19765 | 0.01025 | -0.024368
-4.25 | -0.17076 | 0.010055 | -0.02392
-4 | -0.14406 | 0.009863 | -0.02343
-3.75 | -0.11737 | 0.0096733 | -0.022963
-3.5 | -0.091215 | 0.0094244 | -0.022461
-3.25 | -0.065203 | 0.0092126 | -0.021994
-3 | -0.038017 | 0.0092076 | -0.021653
-2.75 | -0.011127 | 0.0091961 | -0.021297
-2.5 | 0.016236 | 0.0092335 | -0.021045
-2.25 | 0.043182 | 0.0092137 | -0.02076
-2 | 0.070381 | 0.0092273 | -0.020529
-1.75 | 0.097563 | 0.0092513 | -0.020307
-1.5 | 0.12466 | 0.0092248 | -0.020102
-1.25 | 0.15179 | 0.0092095 | -0.019914
-1 | 0.17903 | 0.0092129 | -0.019744
-0.75 | 0.20645 | 0.0092304 | -0.019591
-0.5 | 0.23369 | 0.0092224 | -0.019423
-0.25 | 0.25871 | 0.0089508 | -0.019039
0 | 0.27893 | 0.0083223 | -0.01778
0.25 | 0.29033 | 0.0073037 | -0.014013
0.5 | 0.33896 | 0.0073726 | -0.018168
0.75 | 0.38582 | 0.0075947 | -0.022128
1 | 0.42168 | 0.0078239 | -0.02368
1.25 | 0.46389 | 0.0080475 | -0.02671
1.5 | 0.50423 | 0.0082232 | -0.029461
1.75 | 0.54197 | 0.0083674 | -0.031724
2 | 0.57969 | 0.008491 | -0.034043
2.25 | 0.61987 | 0.0086064 | -0.036947
2.5 | 0.66084 | 0.0087347 | -0.040047
2.75 | 0.69028 | 0.0088261 | -0.040682
3 | 0.71549 | 0.0089338 | -0.040423
3.25 | 0.74045 | 0.009062 | -0.040128
3.5 | 0.76516 | 0.0091924 | -0.039785
3.75 | 0.78906 | 0.0094132 | -0.039354
4 | 0.80984 | 0.010032 | -0.038625
4.25 | 0.83195 | 0.010451 | -0.037962
4.5 | 0.85429 | 0.010805 | -0.037291
4.75 | 0.87713 | 0.011079 | -0.036669
5 | 0.89879 | 0.011458 | -0.035897
5.25 | 0.92207 | 0.011657 | -0.035325
5.5 | 0.94423 | 0.011956 | -0.03461
5.75 | 0.96603 | 0.012274 | -0.033843
6 | 0.98933 | 0.012449 | -0.033292
6.25 | 1.0107 | 0.012775 | -0.032497
6.5 | 1.0336 | 0.01297 | -0.031907
6.75 | 1.0555 | 0.013238 | -0.0312
7 | 1.078 | 0.013459 | -0.030567
7.25 | 1.099 | 0.013781 | -0.029761
7.5 | 1.1134 | 0.014575 | -0.028056
7.75 | 1.1249 | 0.015551 | -0.025917
8 | 1.1373 | 0.016414 | -0.02383
8.25 | 1.1466 | 0.017436 | -0.021326
8.5 | 1.1568 | 0.018337 | -0.018881
8.75 | 1.1701 | 0.018989 | -0.016972
9 | 1.1805 | 0.019786 | -0.014705
9.25 | 1.1835 | 0.020783 | -0.011334
9.5 | 1.1861 | 0.021959 | -0.0083783
9.75 | 1.196 | 0.022884 | -0.0067048
10 | 1.2044 | 0.024012 | -0.0051308
10.25 | 1.2117 | 0.025303 | -0.0037293
10.5 | 1.2177 | 0.026787 | -0.0024733
10.75 | 1.2192 | 0.028725 | -0.0011636
11 | 1.2124 | 0.031512 | 0.00036293
11.25 | 1.2203 | 0.033132 | 0.00085918
11.5 | 1.2264 | 0.034975 | 0.0012796
11.75 | 1.2306 | 0.037089 | 0.0016066
12 | 1.2337 | 0.039376 | 0.0018004
12.25 | 1.2362 | 0.041804 | 0.0018451
12.5 | 1.2378 | 0.044366 | 0.0017876
12.75 | 1.2384 | 0.04708 | 0.001655
13 | 1.2375 | 0.049969 | 0.0015181
13.25 | 1.2342 | 0.053076 | 0.001496
13.5 | 1.2278 | 0.05642 | 0.0019909
13.75 | 1.229 | 0.059297 | 0.0015271
14 | 1.2303 | 0.062272 | 0.0008654
14.25 | 1.2307 | 0.065389 | 0.00017214