## Sheet1
AoA | Cl | Cd | Cm
-9.75 | -0.70826 | 0.053222 | -0.027432
-9.5 | -0.71764 | 0.050341 | -0.024053
-9.25 | -0.72387 | 0.047334 | -0.020715
-9 | -0.74661 | 0.039928 | -0.016412
-8.75 | -0.75387 | 0.035756 | -0.012086
-8.5 | -0.747 | 0.033524 | -0.0090575
-8.25 | -0.74245 | 0.030617 | -0.0056891
-8 | -0.73519 | 0.027689 | -0.0027348
-7.75 | -0.71854 | 0.025738 | -0.0011156
-7.5 | -0.69839 | 0.024552 | 5.9857e-05
-7.25 | -0.67651 | 0.023782 | 0.0010432
-7 | -0.65461 | 0.022866 | 0.0021268
-6.75 | -0.63213 | 0.021643 | 0.003153
-6.5 | -0.60842 | 0.020516 | 0.0039956
-6.25 | -0.58398 | 0.01959 | 0.0047472
-6 | -0.55905 | 0.018826 | 0.0054428
-5.75 | -0.53305 | 0.017972 | 0.0059101
-5.5 | -0.50655 | 0.017163 | 0.0062975
-5.25 | -0.48008 | 0.016452 | 0.0067291
-5 | -0.45377 | 0.015846 | 0.007221
-4.75 | -0.42696 | 0.015274 | 0.0075719
-4.5 | -0.40068 | 0.014491 | 0.0080155
-4.25 | -0.37538 | 0.013714 | 0.0086601
-4 | -0.34965 | 0.013181 | 0.009207
-3.75 | -0.3239 | 0.012751 | 0.0097927
-3.5 | -0.29819 | 0.01239 | 0.010423
-3.25 | -0.272 | 0.01205 | 0.010914
-3 | -0.24583 | 0.011736 | 0.011458
-2.75 | -0.21962 | 0.011465 | 0.012002
-2.5 | -0.19321 | 0.011159 | 0.012471
-2.25 | -0.16698 | 0.010873 | 0.01298
-2 | -0.14076 | 0.010588 | 0.013471
-1.75 | -0.11553 | 0.010171 | 0.014061
-1.5 | -0.091184 | 0.0097722 | 0.014781
-1.25 | -0.066698 | 0.0094195 | 0.015446
-1 | -0.042979 | 0.0091011 | 0.016325
-0.75 | -0.021443 | 0.0086961 | 0.017596
-0.5 | -0.013292 | 0.0078534 | 0.021603
-0.25 | 0.0005946 | 0.0073561 | 0.025111
0 | 0.02746 | 0.0074046 | 0.026269
0.25 | 0.073545 | 0.0080099 | 0.023297
0.5 | 0.15514 | 0.0089375 | 0.012862
0.75 | 0.25957 | 0.010141 | -0.0019732
1 | 0.29449 | 0.010488 | -0.0030629
1.25 | 0.36954 | 0.010762 | -0.012491
1.5 | 0.4352 | 0.010495 | -0.020255
1.75 | 0.47838 | 0.010363 | -0.023434
2 | 0.53358 | 0.0099256 | -0.029232
2.25 | 0.58315 | 0.0095504 | -0.033898
2.5 | 0.60776 | 0.0096345 | -0.033321
2.75 | 0.63212 | 0.0097606 | -0.032728
3 | 0.65639 | 0.0099134 | -0.032144
3.25 | 0.68067 | 0.010076 | -0.031578
3.5 | 0.70501 | 0.010236 | -0.031027
3.75 | 0.72935 | 0.010398 | -0.030481
4 | 0.75378 | 0.010548 | -0.029945
4.25 | 0.77837 | 0.010675 | -0.029426
4.5 | 0.80251 | 0.01086 | -0.028864
4.75 | 0.80614 | 0.011327 | -0.023891
5 | 0.8089 | 0.011768 | -0.01874
5.25 | 0.83061 | 0.011887 | -0.017675
5.5 | 0.85211 | 0.01198 | -0.016519
5.75 | 0.87302 | 0.012162 | -0.015314
6 | 0.89584 | 0.012268 | -0.014454
6.25 | 0.91624 | 0.012444 | -0.013164
6.5 | 0.93693 | 0.012566 | -0.011893
6.75 | 0.9574 | 0.012715 | -0.010615
7 | 0.97776 | 0.012884 | -0.0093508
7.25 | 0.99828 | 0.013055 | -0.0081336
7.5 | 1.0186 | 0.01327 | -0.006929
7.75 | 1.0381 | 0.013583 | -0.0056921
8 | 1.0564 | 0.014033 | -0.0043788
8.25 | 1.0737 | 0.014605 | -0.0029841
8.5 | 1.0912 | 0.015157 | -0.0016445
8.75 | 1.1089 | 0.015695 | -0.00034952
9 | 1.1265 | 0.016236 | 0.0009321
9.25 | 1.1442 | 0.016745 | 0.0021894
9.5 | 1.1618 | 0.017312 | 0.0033573
9.75 | 1.1796 | 0.017831 | 0.0045164
10 | 1.1947 | 0.01838 | 0.006143
10.25 | 1.2061 | 0.019056 | 0.0083353
10.5 | 1.2163 | 0.020319 | 0.0097153
10.75 | 1.224 | 0.021772 | 0.011091
11 | 1.2316 | 0.022694 | 0.012905
11.25 | 1.2379 | 0.024011 | 0.013868
11.5 | 1.2378 | 0.025531 | 0.015671
11.75 | 1.2283 | 0.026804 | 0.019656
12 | 1.2204 | 0.028011 | 0.023428
12.25 | 1.2111 | 0.029285 | 0.027293
12.5 | 1.201 | 0.030654 | 0.031099
12.75 | 1.1921 | 0.032208 | 0.034404
13 | 1.185 | 0.034013 | 0.036947
13.25 | 1.1791 | 0.036061 | 0.038853
13.5 | 1.1735 | 0.038373 | 0.040248
13.75 | 1.1672 | 0.040969 | 0.041243
14 | 1.1601 | 0.043835 | 0.041896
14.25 | 1.1516 | 0.047034 | 0.042211