## Sheet1
AoA | Cl | Cd | Cm
-10 | -0.5731 | 0.060846 | -0.056504
-9.75 | -0.54814 | 0.058458 | -0.063278
-9.5 | -0.51271 | 0.059716 | -0.065116
-9.25 | -0.54487 | 0.041646 | -0.075639
-9 | -0.5822 | 0.022499 | -0.085598
-8.75 | -0.55869 | 0.021338 | -0.085378
-8.5 | -0.53004 | 0.020383 | -0.085987
-8.25 | -0.50089 | 0.018731 | -0.087072
-8 | -0.46685 | 0.017946 | -0.08875
-7.75 | -0.43135 | 0.017137 | -0.090616
-7.5 | -0.40252 | 0.016309 | -0.090966
-7.25 | -0.37502 | 0.015517 | -0.09104
-7 | -0.3424 | 0.014806 | -0.092279
-6.75 | -0.30743 | 0.014301 | -0.093811
-6.5 | -0.28007 | 0.013905 | -0.093602
-6.25 | -0.25298 | 0.013066 | -0.093614
-6 | -0.22017 | 0.012676 | -0.094599
-5.75 | -0.19542 | 0.01224 | -0.09388
-5.5 | -0.16681 | 0.011853 | -0.094006
-5.25 | -0.13822 | 0.011611 | -0.093998
-5 | -0.11359 | 0.011141 | -0.093293
-4.75 | -0.084352 | 0.010954 | -0.093431
-4.5 | -0.060597 | 0.010585 | -0.092494
-4.25 | -0.031864 | 0.010417 | -0.09252
-4 | -0.0081106 | 0.010112 | -0.091559
-3.75 | 0.019804 | 0.0099583 | -0.091407
-3.5 | 0.043903 | 0.0096901 | -0.090509
-3.25 | 0.070816 | 0.0095363 | -0.090145
-3 | 0.095719 | 0.0093213 | -0.089401
-2.75 | 0.12124 | 0.0091192 | -0.088789
-2.5 | 0.14644 | 0.00889 | -0.088105
-2.25 | 0.17007 | 0.0086496 | -0.08713
-2 | 0.19461 | 0.0084347 | -0.086357
-1.75 | 0.21928 | 0.0082333 | -0.085625
-1.5 | 0.24306 | 0.008028 | -0.084728
-1.25 | 0.26697 | 0.0078046 | -0.083866
-1 | 0.2887 | 0.0074871 | -0.082573
-0.75 | 0.30789 | 0.0070959 | -0.080683
-0.5 | 0.32509 | 0.0066881 | -0.078098
-0.25 | 0.35787 | 0.0064308 | -0.078599
0 | 0.42714 | 0.0065426 | -0.087253
0.25 | 0.46904 | 0.006702 | -0.089976
0.5 | 0.51354 | 0.0068683 | -0.093301
0.75 | 0.56313 | 0.007012 | -0.097849
1 | 0.60673 | 0.007116 | -0.1012
1.25 | 0.65018 | 0.0071727 | -0.1046
1.5 | 0.6758 | 0.0072404 | -0.10418
1.75 | 0.69591 | 0.0073225 | -0.10256
2 | 0.71624 | 0.0074036 | -0.10097
2.25 | 0.73644 | 0.0075019 | -0.099355
2.5 | 0.75648 | 0.0076176 | -0.097699
2.75 | 0.77645 | 0.0077488 | -0.096027
3 | 0.79633 | 0.0078959 | -0.094343
3.25 | 0.81613 | 0.0080575 | -0.092643
3.5 | 0.83587 | 0.0082294 | -0.090938
3.75 | 0.85525 | 0.0084229 | -0.089168
4 | 0.87384 | 0.0086519 | -0.087253
4.25 | 0.89167 | 0.0089161 | -0.085204
4.5 | 0.90956 | 0.0091902 | -0.083187
4.75 | 0.92758 | 0.0094716 | -0.081211
5 | 0.94588 | 0.0097514 | -0.079304
5.25 | 0.96458 | 0.010021 | -0.077488
5.5 | 0.98339 | 0.010292 | -0.075704
5.75 | 1.0019 | 0.010575 | -0.073889
6 | 1.0211 | 0.010835 | -0.072193
6.25 | 1.0405 | 0.011084 | -0.07056
6.5 | 1.0595 | 0.011349 | -0.068866
6.75 | 1.0785 | 0.011614 | -0.067163
7 | 1.0979 | 0.011854 | -0.065564
7.25 | 1.1153 | 0.012171 | -0.063612
7.5 | 1.1347 | 0.012392 | -0.062009
7.75 | 1.1508 | 0.012676 | -0.059786
8 | 1.167 | 0.012945 | -0.057603
8.25 | 1.1836 | 0.013222 | -0.055525
8.5 | 1.1991 | 0.013555 | -0.053308
8.75 | 1.2141 | 0.013939 | -0.05106
9 | 1.2263 | 0.014469 | -0.048448
9.25 | 1.2322 | 0.015357 | -0.044986
9.5 | 1.2364 | 0.016401 | -0.04141
9.75 | 1.2447 | 0.017275 | -0.038528
10 | 1.256 | 0.018001 | -0.03617
10.25 | 1.2647 | 0.018893 | -0.033564
10.5 | 1.2789 | 0.019503 | -0.031768
10.75 | 1.2898 | 0.020317 | -0.029665
11 | 1.2969 | 0.02138 | -0.0272
11.25 | 1.3114 | 0.022036 | -0.025709
11.5 | 1.3236 | 0.022853 | -0.024052
11.75 | 1.3323 | 0.023925 | -0.022138
12 | 1.3369 | 0.025307 | -0.019949
12.25 | 1.351 | 0.026084 | -0.018776
12.5 | 1.3629 | 0.027044 | -0.017491
12.75 | 1.3717 | 0.028254 | -0.016074
13 | 1.374 | 0.030002 | -0.014291
13.25 | 1.3825 | 0.031325 | -0.013084
13.5 | 1.3935 | 0.032491 | -0.012137
13.75 | 1.4026 | 0.033836 | -0.011184
14 | 1.4078 | 0.035557 | -0.010162
14.25 | 1.4048 | 0.038073 | -0.0089178