## Sheet1
AoA | Cl | Cd | Cm
-10 | -0.61991 | 0.017353 | -0.097773
-9.75 | -0.59669 | 0.01692 | -0.096966
-9.5 | -0.5756 | 0.016434 | -0.095856
-9.25 | -0.55378 | 0.015974 | -0.094861
-9 | -0.52913 | 0.015635 | -0.094277
-8.75 | -0.50598 | 0.015309 | -0.093409
-8.5 | -0.48241 | 0.01489 | -0.092693
-8.25 | -0.45718 | 0.014661 | -0.092165
-8 | -0.43384 | 0.014267 | -0.091386
-7.75 | -0.40753 | 0.014026 | -0.091046
-7.5 | -0.3834 | 0.01372 | -0.09036
-7.25 | -0.3583 | 0.013436 | -0.089831
-7 | -0.33118 | 0.013281 | -0.089586
-6.75 | -0.30759 | 0.012907 | -0.08885
-6.5 | -0.28127 | 0.012706 | -0.088465
-6.25 | -0.25579 | 0.012458 | -0.087959
-6 | -0.23063 | 0.012204 | -0.087389
-5.75 | -0.20341 | 0.012069 | -0.087123
-5.5 | -0.17905 | 0.011759 | -0.086448
-5.25 | -0.15254 | 0.011586 | -0.086074
-5 | -0.12694 | 0.011342 | -0.085598
-4.75 | -0.10133 | 0.011123 | -0.085087
-4.5 | -0.075264 | 0.010901 | -0.08468
-4.25 | -0.050274 | 0.010641 | -0.084121
-4 | -0.024827 | 0.01041 | -0.08362
-3.75 | 0.001483 | 0.010272 | -0.083236
-3.5 | 0.027833 | 0.010151 | -0.08284
-3.25 | 0.05429 | 0.010042 | -0.082467
-3 | 0.080943 | 0.0099591 | -0.082112
-2.75 | 0.10778 | 0.0099058 | -0.081763
-2.5 | 0.13442 | 0.0098309 | -0.081412
-2.25 | 0.16078 | 0.0097439 | -0.081007
-2 | 0.18755 | 0.0096955 | -0.080676
-1.75 | 0.21386 | 0.0096023 | -0.080277
-1.5 | 0.24001 | 0.0095341 | -0.079845
-1.25 | 0.26595 | 0.0094158 | -0.079401
-1 | 0.29137 | 0.0093074 | -0.07885
-0.75 | 0.3163 | 0.0091514 | -0.078235
-0.5 | 0.34017 | 0.0089666 | -0.077401
-0.25 | 0.36284 | 0.0087384 | -0.076308
0 | 0.38512 | 0.0085412 | -0.075046
0.25 | 0.40798 | 0.0084126 | -0.073818
0.5 | 0.43143 | 0.0083479 | -0.072651
0.75 | 0.4558 | 0.0083389 | -0.071664
1 | 0.48012 | 0.0083833 | -0.070671
1.25 | 0.50497 | 0.008431 | -0.06975
1.5 | 0.52919 | 0.0085465 | -0.068711
1.75 | 0.55423 | 0.008656 | -0.067852
2 | 0.57949 | 0.0088089 | -0.067051
2.25 | 0.60535 | 0.0090045 | -0.066428
2.5 | 0.63162 | 0.0092273 | -0.065965
2.75 | 0.65856 | 0.0094815 | -0.065687
3 | 0.69385 | 0.0097977 | -0.067303
3.25 | 0.72435 | 0.010152 | -0.068003
3.5 | 0.76361 | 0.010558 | -0.070677
3.75 | 0.80077 | 0.010939 | -0.0729
4 | 0.83996 | 0.011312 | -0.075555
4.25 | 0.88363 | 0.011625 | -0.079136
4.5 | 0.92388 | 0.012001 | -0.082078
4.75 | 0.94017 | 0.012144 | -0.08003
5 | 0.95001 | 0.012282 | -0.076641
5.25 | 0.95806 | 0.012463 | -0.07289
5.5 | 0.96218 | 0.012691 | -0.068338
5.75 | 0.9718 | 0.012802 | -0.064798
6 | 0.98413 | 0.012949 | -0.061841
6.25 | 0.9981 | 0.013177 | -0.059299
6.5 | 1.0132 | 0.013498 | -0.057076
6.75 | 1.0316 | 0.013786 | -0.055498
7 | 1.052 | 0.013994 | -0.054296
7.25 | 1.0723 | 0.014244 | -0.053118
7.5 | 1.0915 | 0.01456 | -0.051822
7.75 | 1.1099 | 0.014972 | -0.05045
8 | 1.1304 | 0.015286 | -0.049444
8.25 | 1.1515 | 0.015549 | -0.048535
8.5 | 1.1722 | 0.015854 | -0.04762
8.75 | 1.1922 | 0.016213 | -0.046623
9 | 1.211 | 0.016649 | -0.045493
9.25 | 1.2302 | 0.017119 | -0.044457
9.5 | 1.2508 | 0.017428 | -0.043652
9.75 | 1.2708 | 0.01779 | -0.042794
10 | 1.29 | 0.018212 | -0.041864
10.25 | 1.3074 | 0.018739 | -0.040748
10.5 | 1.3249 | 0.019299 | -0.039664
10.75 | 1.3448 | 0.019702 | -0.038939
11 | 1.3632 | 0.020192 | -0.038082
11.25 | 1.3795 | 0.020817 | -0.037009
11.5 | 1.3949 | 0.021517 | -0.035889
11.75 | 1.4137 | 0.022034 | -0.035203
12 | 1.4289 | 0.022771 | -0.034178
12.25 | 1.4428 | 0.023606 | -0.033074
12.5 | 1.4592 | 0.024323 | -0.032278
12.75 | 1.4697 | 0.025424 | -0.031
13 | 1.4843 | 0.026289 | -0.030141
13.25 | 1.4934 | 0.027545 | -0.028899
13.5 | 1.5 | 0.029034 | -0.027552
13.75 | 1.5068 | 0.030547 | -0.026312
14 | 1.5109 | 0.032308 | -0.024989
14.25 | 1.5124 | 0.034344 | -0.023627