## Sheet1
AoA | Cl | Cd | Cm
-10 | -0.063276 | 0.10144 | -0.074452
-9.75 | -0.054345 | 0.09887 | -0.075578
-9.5 | -0.046148 | 0.096272 | -0.076774
-9.25 | -0.038559 | 0.093616 | -0.078012
-9 | -0.031671 | 0.090889 | -0.079292
-8.75 | -0.026948 | 0.087927 | -0.080911
-8.5 | -0.017142 | 0.078767 | -0.077381
-8.25 | -0.0049706 | 0.076136 | -0.077241
-8 | 0.00542 | 0.073617 | -0.077606
-7.75 | 0.013015 | 0.070956 | -0.078359
-7.5 | 0.018943 | 0.068162 | -0.079289
-7.25 | 0.023397 | 0.065238 | -0.080318
-7 | 0.025802 | 0.062157 | -0.081468
-6.75 | 0.012489 | 0.058184 | -0.084071
-6.5 | 0.0090755 | 0.063171 | -0.093601
-6.25 | 0.014854 | 0.0596 | -0.10149
-6 | 0.026903 | 0.052871 | -0.10591
-5.75 | 0.042913 | 0.050773 | -0.10737
-5.5 | 0.060962 | 0.048025 | -0.10994
-5.25 | 0.081098 | 0.044532 | -0.11346
-5 | 0.10361 | 0.038249 | -0.1186
-4.75 | 0.12731 | 0.032757 | -0.12267
-4.5 | 0.15128 | 0.031232 | -0.12348
-4.25 | 0.1771 | 0.028923 | -0.12461
-4 | 0.20357 | 0.02524 | -0.12597
-3.75 | 0.22979 | 0.023992 | -0.12643
-3.5 | 0.25744 | 0.022906 | -0.12678
-3.25 | 0.28459 | 0.021069 | -0.12735
-3 | 0.31239 | 0.019801 | -0.12764
-2.75 | 0.34372 | 0.013961 | -0.12631
-2.5 | 0.37182 | 0.013393 | -0.12642
-2.25 | 0.40031 | 0.013028 | -0.12652
-2 | 0.42906 | 0.012791 | -0.12661
-1.75 | 0.45729 | 0.01228 | -0.12672
-1.5 | 0.4858 | 0.012105 | -0.12685
-1.25 | 0.51418 | 0.011784 | -0.127
-1 | 0.54273 | 0.011586 | -0.12717
-0.75 | 0.57138 | 0.011328 | -0.12734
-0.5 | 0.59974 | 0.010946 | -0.1276
-0.25 | 0.62802 | 0.010535 | -0.12793
0 | 0.6559 | 0.010171 | -0.12819
0.25 | 0.68 | 0.0097193 | -0.1276
0.5 | 0.70518 | 0.0093007 | -0.1271
0.75 | 0.73688 | 0.0090604 | -0.12777
1 | 0.76956 | 0.0089735 | -0.12863
1.25 | 0.79838 | 0.0089979 | -0.12881
1.5 | 0.82727 | 0.0090407 | -0.12901
1.75 | 0.8558 | 0.0091443 | -0.12918
2 | 0.88374 | 0.0091973 | -0.12931
2.25 | 0.91198 | 0.0092383 | -0.12945
2.5 | 0.9405 | 0.009261 | -0.12962
2.75 | 0.96919 | 0.0092826 | -0.1298
3 | 0.99771 | 0.0093677 | -0.12998
3.25 | 1.0252 | 0.0094204 | -0.13006
3.5 | 1.0531 | 0.0094579 | -0.13018
3.75 | 1.0814 | 0.0094793 | -0.13033
4 | 1.1098 | 0.0095298 | -0.1305
4.25 | 1.1371 | 0.009607 | -0.13055
4.5 | 1.1645 | 0.0096537 | -0.13062
4.75 | 1.1924 | 0.0096843 | -0.13072
5 | 1.2201 | 0.009763 | -0.13082
5.25 | 1.2468 | 0.0098378 | -0.13081
5.5 | 1.274 | 0.0098909 | -0.13083
5.75 | 1.3012 | 0.0099804 | -0.13087
6 | 1.3273 | 0.010072 | -0.13078
6.25 | 1.354 | 0.010156 | -0.13072
6.5 | 1.3798 | 0.010283 | -0.13059
6.75 | 1.4056 | 0.010404 | -0.13042
7 | 1.4309 | 0.010559 | -0.13021
7.25 | 1.4557 | 0.010724 | -0.12991
7.5 | 1.48 | 0.010915 | -0.12956
7.75 | 1.5036 | 0.011133 | -0.12909
8 | 1.5263 | 0.01138 | -0.12849
8.25 | 1.5482 | 0.011662 | -0.12776
8.5 | 1.5684 | 0.012001 | -0.12677
8.75 | 1.5866 | 0.0124 | -0.12549
9 | 1.6031 | 0.012834 | -0.12395
9.25 | 1.6162 | 0.013359 | -0.12187
9.5 | 1.6227 | 0.013976 | -0.11868
9.75 | 1.623 | 0.014776 | -0.11469
10 | 1.6224 | 0.015843 | -0.11114
10.25 | 1.6222 | 0.017133 | -0.10807
10.5 | 1.6216 | 0.018613 | -0.10525
10.75 | 1.6209 | 0.020227 | -0.10264
11 | 1.6198 | 0.02196 | -0.10017
11.25 | 1.6185 | 0.023785 | -0.09781
11.5 | 1.6168 | 0.025702 | -0.095549
11.75 | 1.6152 | 0.027665 | -0.09342
12 | 1.6135 | 0.029703 | -0.091396
12.25 | 1.6117 | 0.031803 | -0.089468
12.5 | 1.6101 | 0.033961 | -0.087689
12.75 | 1.6089 | 0.036204 | -0.086082
13 | 1.6076 | 0.038552 | -0.0846
13.25 | 1.6067 | 0.040928 | -0.08325
13.5 | 1.6055 | 0.043404 | -0.082002
13.75 | 1.6042 | 0.045986 | -0.080867
14 | 1.6033 | 0.048573 | -0.079845
14.25 | 1.6019 | 0.051299 | -0.078929