## Sheet1
AoA | Cl | Cd | Cm
-10 | -0.04193 | 0.10074 | -0.067751
-9.75 | -0.032704 | 0.097926 | -0.068647
-9.5 | -0.024218 | 0.095031 | -0.069741
-9.25 | -0.01634 | 0.092107 | -0.070874
-9 | -0.0089658 | 0.089137 | -0.072023
-8.75 | -0.0021584 | 0.086102 | -0.073183
-8.5 | 0.0033203 | 0.082915 | -0.074496
-8.25 | -0.003263 | 0.082233 | -0.080087
-8 | -0.012889 | 0.081518 | -0.086126
-7.75 | -0.013951 | 0.078305 | -0.088273
-7.5 | -0.0036068 | 0.075712 | -0.088077
-7.25 | 0.0078339 | 0.073716 | -0.088023
-7 | 0.01578 | 0.071608 | -0.088354
-6.75 | 0.02052 | 0.069523 | -0.088656
-6.5 | 0.024661 | 0.067409 | -0.089429
-6.25 | 0.032744 | 0.064839 | -0.091492
-6 | 0.040794 | 0.059344 | -0.10085
-5.75 | 0.053302 | 0.055257 | -0.10555
-5.5 | 0.069342 | 0.052581 | -0.10695
-5.25 | 0.08717 | 0.05034 | -0.10871
-5 | 0.1074 | 0.047587 | -0.11162
-4.75 | 0.13071 | 0.044043 | -0.11577
-4.5 | 0.15813 | 0.038495 | -0.12141
-4.25 | 0.18584 | 0.033787 | -0.12589
-4 | 0.21137 | 0.031756 | -0.1274
-3.75 | 0.24179 | 0.026664 | -0.13052
-3.5 | 0.26794 | 0.025436 | -0.13118
-3.25 | 0.29549 | 0.023682 | -0.13194
-3 | 0.32458 | 0.021555 | -0.13284
-2.75 | 0.35372 | 0.020116 | -0.13337
-2.5 | 0.3813 | 0.01907 | -0.13372
-2.25 | 0.41079 | 0.018171 | -0.13389
-2 | 0.44343 | 0.012895 | -0.13302
-1.75 | 0.47199 | 0.012339 | -0.13306
-1.5 | 0.50045 | 0.011937 | -0.13315
-1.25 | 0.52911 | 0.01159 | -0.13318
-1 | 0.55768 | 0.011302 | -0.13323
-0.75 | 0.58615 | 0.010969 | -0.13337
-0.5 | 0.61484 | 0.010729 | -0.13348
-0.25 | 0.64368 | 0.010528 | -0.13358
0 | 0.67255 | 0.010276 | -0.13369
0.25 | 0.70085 | 0.0098165 | -0.13401
0.5 | 0.72849 | 0.009388 | -0.1343
0.75 | 0.75551 | 0.008971 | -0.13432
1 | 0.78365 | 0.0084518 | -0.13421
1.25 | 0.81232 | 0.0081115 | -0.13415
1.5 | 0.84066 | 0.0081757 | -0.13423
1.75 | 0.86901 | 0.0082172 | -0.13431
2 | 0.89746 | 0.0082544 | -0.13438
2.25 | 0.92597 | 0.0083282 | -0.13445
2.5 | 0.95393 | 0.0083906 | -0.1345
2.75 | 0.98199 | 0.0084404 | -0.13454
3 | 1.0101 | 0.0084986 | -0.13458
3.25 | 1.038 | 0.0085881 | -0.13461
3.5 | 1.0657 | 0.0086499 | -0.13462
3.75 | 1.0934 | 0.0087228 | -0.13461
4 | 1.1209 | 0.0088205 | -0.1346
4.25 | 1.1482 | 0.0088977 | -0.13456
4.5 | 1.1756 | 0.0090149 | -0.1345
4.75 | 1.2025 | 0.009107 | -0.13444
5 | 1.2294 | 0.0092216 | -0.13433
5.25 | 1.256 | 0.0093488 | -0.13422
5.5 | 1.2823 | 0.0094811 | -0.13405
5.75 | 1.3085 | 0.0096301 | -0.13387
6 | 1.3341 | 0.0097975 | -0.13359
6.25 | 1.3595 | 0.0099666 | -0.13332
6.5 | 1.3842 | 0.010184 | -0.13291
6.75 | 1.4087 | 0.010392 | -0.1325
7 | 1.4325 | 0.010632 | -0.13199
7.25 | 1.4554 | 0.010918 | -0.13131
7.5 | 1.477 | 0.011249 | -0.13046
7.75 | 1.4979 | 0.011599 | -0.1295
8 | 1.5178 | 0.011974 | -0.12841
8.25 | 1.5362 | 0.012393 | -0.12709
8.5 | 1.5526 | 0.012866 | -0.12544
8.75 | 1.5663 | 0.013398 | -0.12339
9 | 1.5746 | 0.01398 | -0.12038
9.25 | 1.5792 | 0.014694 | -0.11694
9.5 | 1.5833 | 0.015578 | -0.11377
9.75 | 1.5875 | 0.0166 | -0.11092
10 | 1.5917 | 0.01774 | -0.10829
10.25 | 1.5958 | 0.01898 | -0.10581
10.5 | 1.5998 | 0.020307 | -0.10347
10.75 | 1.6034 | 0.021724 | -0.10123
11 | 1.6067 | 0.023218 | -0.099073
11.25 | 1.6099 | 0.024787 | -0.097011
11.5 | 1.6128 | 0.026417 | -0.095041
11.75 | 1.6154 | 0.028127 | -0.093155
12 | 1.6179 | 0.029892 | -0.091362
12.25 | 1.6203 | 0.031713 | -0.08966
12.5 | 1.6223 | 0.03363 | -0.088036
12.75 | 1.6241 | 0.035647 | -0.086537
13 | 1.626 | 0.037738 | -0.085153
13.25 | 1.6272 | 0.039955 | -0.083853
13.5 | 1.6284 | 0.042245 | -0.082673
13.75 | 1.6312 | 0.044447 | -0.081656
14 | 1.6331 | 0.046806 | -0.08071
14.25 | 1.6343 | 0.049302 | -0.079846