## Sheet1
AoA | Cl | Cd | Cm
-5.5 | 0.14502 | 0.053194 | -0.12647
-5.25 | 0.16156 | 0.051264 | -0.12765
-5 | 0.18031 | 0.048887 | -0.1301
-4.75 | 0.20969 | 0.041207 | -0.1414
-4.5 | 0.22974 | 0.039833 | -0.14196
-4.25 | 0.25298 | 0.037604 | -0.14395
-4 | 0.2864 | 0.030405 | -0.15098
-3.75 | 0.31069 | 0.029176 | -0.15164
-3.5 | 0.33761 | 0.026977 | -0.15292
-3.25 | 0.36721 | 0.023804 | -0.15488
-3 | 0.39643 | 0.021393 | -0.156
-2.75 | 0.42318 | 0.020326 | -0.15635
-2.5 | 0.45333 | 0.016651 | -0.1564
-2.25 | 0.4843 | 0.013035 | -0.15634
-2 | 0.51294 | 0.012374 | -0.15627
-1.75 | 0.54167 | 0.011889 | -0.15621
-1.5 | 0.56948 | 0.011417 | -0.1562
-1.25 | 0.59744 | 0.011102 | -0.15613
-1 | 0.62567 | 0.010775 | -0.15614
-0.75 | 0.6543 | 0.010483 | -0.15613
-0.5 | 0.68312 | 0.010269 | -0.15617
-0.25 | 0.71088 | 0.010028 | -0.15613
0 | 0.73906 | 0.0097838 | -0.15611
0.25 | 0.76732 | 0.0094213 | -0.15621
0.5 | 0.79562 | 0.0091201 | -0.1564
0.75 | 0.82233 | 0.0088217 | -0.15635
1 | 0.84864 | 0.0084273 | -0.15615
1.25 | 0.87669 | 0.0079616 | -0.15604
1.5 | 0.90517 | 0.0076566 | -0.15595
1.75 | 0.93278 | 0.0076866 | -0.15581
2 | 0.96091 | 0.0077448 | -0.15574
2.25 | 0.98782 | 0.0077951 | -0.15552
2.5 | 1.0153 | 0.0078547 | -0.15536
2.75 | 1.0423 | 0.0079326 | -0.15515
3 | 1.0691 | 0.0080105 | -0.15491
3.25 | 1.0958 | 0.0081061 | -0.15465
3.5 | 1.1221 | 0.0082125 | -0.15432
3.75 | 1.1482 | 0.0083274 | -0.15397
4 | 1.1738 | 0.0084761 | -0.15353
4.25 | 1.1991 | 0.0086193 | -0.15307
4.5 | 1.2241 | 0.0087877 | -0.15256
4.75 | 1.2484 | 0.0089914 | -0.15192
5 | 1.2723 | 0.0092032 | -0.15123
5.25 | 1.2959 | 0.0094225 | -0.1505
5.5 | 1.3188 | 0.009673 | -0.14966
5.75 | 1.3408 | 0.0099564 | -0.14866
6 | 1.3617 | 0.010273 | -0.14748
6.25 | 1.3826 | 0.010567 | -0.14631
6.5 | 1.4025 | 0.01089 | -0.14497
6.75 | 1.4211 | 0.011241 | -0.14343
7 | 1.4383 | 0.011621 | -0.14164
7.25 | 1.4533 | 0.012033 | -0.13947
7.5 | 1.4646 | 0.012463 | -0.13658
7.75 | 1.4762 | 0.012909 | -0.13383
8 | 1.4872 | 0.01342 | -0.13112
8.25 | 1.4975 | 0.014008 | -0.12844
8.5 | 1.5075 | 0.014666 | -0.12583
8.75 | 1.517 | 0.015398 | -0.12327
9 | 1.527 | 0.016166 | -0.12087
9.25 | 1.5376 | 0.016943 | -0.11867
9.5 | 1.5478 | 0.017784 | -0.11648
9.75 | 1.5576 | 0.018681 | -0.11433
10 | 1.567 | 0.019634 | -0.1122
10.25 | 1.5758 | 0.020663 | -0.11008
10.5 | 1.5841 | 0.021747 | -0.10799
10.75 | 1.5921 | 0.022894 | -0.10594
11 | 1.6012 | 0.024001 | -0.10409
11.25 | 1.6093 | 0.025202 | -0.10221
11.5 | 1.6175 | 0.026435 | -0.1004
11.75 | 1.6244 | 0.027779 | -0.098558
12 | 1.6316 | 0.029143 | -0.096823
12.25 | 1.6393 | 0.03051 | -0.095203
12.5 | 1.6469 | 0.031927 | -0.093647
12.75 | 1.6521 | 0.033579 | -0.092013
13 | 1.6594 | 0.035111 | -0.090614
13.25 | 1.666 | 0.036741 | -0.089253
13.5 | 1.6711 | 0.038552 | -0.087883
13.75 | 1.676 | 0.040433 | -0.08661
14 | 1.6822 | 0.042243 | -0.085491
14.25 | 1.6864 | 0.044288 | -0.084362