## Sheet1
AoA | Cl | Cd | Cm
-10 | -0.36854 | 0.11226 | -0.024335
-9.75 | -0.36225 | 0.10895 | -0.025964
-9.5 | -0.35613 | 0.10554 | -0.027744
-9.25 | -0.35032 | 0.102 | -0.029776
-9 | -0.34682 | 0.097855 | -0.033669
-8.75 | -0.34319 | 0.093618 | -0.037994
-8.5 | -0.33978 | 0.090082 | -0.040482
-8.25 | -0.32711 | 0.085328 | -0.046129
-8 | -0.31431 | 0.080913 | -0.050792
-7.75 | -0.30325 | 0.077163 | -0.053605
-7.5 | -0.29253 | 0.073667 | -0.056044
-7.25 | -0.28077 | 0.070017 | -0.059588
-7 | -0.26816 | 0.066252 | -0.064061
-6.75 | -0.2525 | 0.061615 | -0.070311
-6.5 | -0.21903 | 0.051958 | -0.085787
-6.25 | -0.19595 | 0.045515 | -0.092227
-6 | -0.18302 | 0.037702 | -0.097041
-5.75 | -0.16186 | 0.035478 | -0.098131
-5.5 | -0.13874 | 0.03318 | -0.099373
-5.25 | -0.11055 | 0.031997 | -0.10007
-5 | -0.082734 | 0.029278 | -0.10113
-4.75 | -0.060036 | 0.02335 | -0.10316
-4.5 | -0.034035 | 0.021697 | -0.10351
-4.25 | -0.0064304 | 0.01979 | -0.10383
-4 | 0.024901 | 0.013701 | -0.10309
-3.75 | 0.052908 | 0.012667 | -0.103
-3.5 | 0.080938 | 0.011868 | -0.10291
-3.25 | 0.10882 | 0.011286 | -0.10274
-3 | 0.13715 | 0.010693 | -0.10278
-2.75 | 0.16523 | 0.010068 | -0.10284
-2.5 | 0.19354 | 0.0098616 | -0.10284
-2.25 | 0.22216 | 0.0093978 | -0.10297
-2 | 0.25062 | 0.0090988 | -0.10298
-1.75 | 0.27935 | 0.0087169 | -0.10318
-1.5 | 0.30759 | 0.0082138 | -0.10352
-1.25 | 0.33572 | 0.0077542 | -0.10388
-1 | 0.36362 | 0.007334 | -0.1041
-0.75 | 0.3908 | 0.0069585 | -0.10401
-0.5 | 0.41631 | 0.0065747 | -0.10336
-0.25 | 0.43683 | 0.0061087 | -0.10103
0 | 0.46937 | 0.0060887 | -0.10198
0.25 | 0.4979 | 0.0061453 | -0.10203
0.5 | 0.52645 | 0.006186 | -0.10212
0.75 | 0.55491 | 0.0062433 | -0.10219
1 | 0.58324 | 0.0063075 | -0.10221
1.25 | 0.61165 | 0.006362 | -0.10228
1.5 | 0.63987 | 0.0064384 | -0.1023
1.75 | 0.66798 | 0.0065203 | -0.1023
2 | 0.69617 | 0.006594 | -0.10234
2.25 | 0.7242 | 0.0066845 | -0.10235
2.5 | 0.75209 | 0.006788 | -0.10233
2.75 | 0.77984 | 0.0069035 | -0.10228
3 | 0.80751 | 0.0070246 | -0.10224
3.25 | 0.83509 | 0.0071543 | -0.10218
3.5 | 0.86253 | 0.007297 | -0.10211
3.75 | 0.88981 | 0.0074553 | -0.10202
4 | 0.91691 | 0.0076301 | -0.10191
4.25 | 0.94385 | 0.0078174 | -0.10177
4.5 | 0.9707 | 0.0080082 | -0.10163
4.75 | 0.99726 | 0.0082233 | -0.10145
5 | 1.0232 | 0.0084854 | -0.10118
5.25 | 1.0489 | 0.0087775 | -0.10087
5.5 | 1.0744 | 0.0090833 | -0.10056
5.75 | 1.0993 | 0.009444 | -0.10017
6 | 1.1228 | 0.0099368 | -0.099608
6.25 | 1.1461 | 0.010465 | -0.099027
6.5 | 1.1691 | 0.011012 | -0.098434
6.75 | 1.1911 | 0.011653 | -0.097725
7 | 1.2126 | 0.012347 | -0.096945
7.25 | 1.2335 | 0.013077 | -0.096101
7.5 | 1.2533 | 0.013888 | -0.095127
7.75 | 1.272 | 0.014792 | -0.093994
8 | 1.2899 | 0.01573 | -0.092746
8.25 | 1.3072 | 0.016694 | -0.09137
8.5 | 1.3244 | 0.017617 | -0.089929
8.75 | 1.3405 | 0.018593 | -0.088304
9 | 1.3595 | 0.019251 | -0.087079
9.25 | 1.3736 | 0.020264 | -0.085206
9.5 | 1.3883 | 0.021128 | -0.083374
9.75 | 1.4019 | 0.021886 | -0.081365
10 | 1.4127 | 0.022869 | -0.079098
10.25 | 1.4137 | 0.024591 | -0.075743
10.5 | 1.4237 | 0.025723 | -0.07371
10.75 | 1.4337 | 0.026906 | -0.071808
11 | 1.4427 | 0.028193 | -0.069964
11.25 | 1.4512 | 0.029557 | -0.068245
11.5 | 1.457 | 0.03119 | -0.066431
11.75 | 1.4544 | 0.033657 | -0.064005
12 | 1.4553 | 0.035925 | -0.061971
12.25 | 1.4622 | 0.037648 | -0.060587
12.5 | 1.4674 | 0.039587 | -0.059182
12.75 | 1.4714 | 0.041678 | -0.057821
13 | 1.4746 | 0.043889 | -0.056543
13.25 | 1.4773 | 0.046215 | -0.05539
13.5 | 1.4791 | 0.048653 | -0.054351
13.75 | 1.4802 | 0.051215 | -0.053456
14 | 1.4805 | 0.053919 | -0.052712
14.25 | 1.4791 | 0.056843 | -0.051998