## Sheet1
AoA | Cl | Cd | Cm
-10 | -0.26885 | 0.11884 | -0.032322
-9.75 | -0.25801 | 0.11502 | -0.035356
-9.5 | -0.24825 | 0.11147 | -0.03896
-9.25 | -0.23887 | 0.10782 | -0.042551
-9 | -0.23011 | 0.10417 | -0.045892
-8.75 | -0.22075 | 0.10045 | -0.049268
-8.5 | -0.31236 | 0.1082 | -0.035171
-8.25 | -0.29752 | 0.10464 | -0.04056