## Sheet1
AoA | Cl | Cd | Cm
-9.75 | -0.15667 | 0.06718 | -0.091589
-9.5 | -0.14188 | 0.063288 | -0.097519
-9.25 | -0.13175 | 0.058567 | -0.10357
-9 | -0.13212 | 0.045202 | -0.11929
-8.75 | -0.099148 | 0.04372 | -0.12235
-8.5 | -0.078377 | 0.041512 | -0.12391
-8.25 | -0.077326 | 0.036355 | -0.12397
-8 | -0.075947 | 0.031615 | -0.12311
-7.75 | -0.057915 | 0.0301 | -0.12222
-7.5 | -0.044276 | 0.028395 | -0.12042
-7.25 | -0.040792 | 0.022117 | -0.1158
-7 | -0.044375 | 0.01202 | -0.10893
-6.75 | -0.034192 | 0.0065428 | -0.105
-6.5 | -0.0097694 | 0.0062158 | -0.10421
-6.25 | 0.012045 | 0.005933 | -0.10285
-6 | 0.034852 | 0.0056801 | -0.10169
-5.75 | 0.05818 | 0.0054569 | -0.10063
-5.5 | 0.079796 | 0.0052478 | -0.099204
-5.25 | 0.10202 | 0.0050677 | -0.097892
-5 | 0.12401 | 0.0049194 | -0.096521
-4.75 | 0.14542 | 0.0047918 | -0.095013
-4.5 | 0.16612 | 0.0046843 | -0.093345
-4.25 | 0.18518 | 0.0045497 | -0.091368
-4 | 0.20459 | 0.0044925 | -0.089472
-3.75 | 0.22443 | 0.004474 | -0.087684
-3.5 | 0.24523 | 0.0044613 | -0.086109
-3.25 | 0.26614 | 0.004423 | -0.084591
-3 | 0.2871 | 0.0043716 | -0.083124
-2.75 | 0.30934 | 0.0043223 | -0.081944
-2.5 | 0.33172 | 0.0043111 | -0.080809
-2.25 | 0.35426 | 0.0043018 | -0.079712
-2 | 0.37701 | 0.0042899 | -0.078663
-1.75 | 0.39939 | 0.0042786 | -0.077548
-1.5 | 0.42207 | 0.0042499 | -0.076514
-1.25 | 0.44402 | 0.004214 | -0.075355
-1 | 0.46532 | 0.004177 | -0.074098
-0.75 | 0.48587 | 0.0040623 | -0.072712
-0.5 | 0.4958 | 0.0037029 | -0.069278
-0.25 | 0.64868 | 0.0034126 | -0.096077
0 | 0.70065 | 0.0034782 | -0.10133
0.25 | 0.74826 | 0.0035141 | -0.10575
0.5 | 0.80442 | 0.0035078 | -0.11206
0.75 | 0.82221 | 0.00356 | -0.11023
1 | 0.84085 | 0.0036034 | -0.10855
1.25 | 0.85902 | 0.0036557 | -0.10679
1.5 | 0.87727 | 0.0037154 | -0.10504
1.75 | 0.89564 | 0.0037712 | -0.1033
2 | 0.91342 | 0.0038456 | -0.10147
2.25 | 0.9318 | 0.003908 | -0.099746
2.5 | 0.94911 | 0.0039985 | -0.09783
2.75 | 0.96772 | 0.0040656 | -0.096171
3 | 0.98413 | 0.0041764 | -0.094102
3.25 | 1.0028 | 0.0042463 | -0.092481
3.5 | 1.0196 | 0.0043498 | -0.090502
3.75 | 1.0366 | 0.0044601 | -0.088575
4 | 1.0543 | 0.0045479 | -0.086799
4.25 | 1.0693 | 0.0046701 | -0.084505
4.5 | 1.0841 | 0.0047813 | -0.08215
4.75 | 1.0997 | 0.0048652 | -0.079961
5 | 1.1141 | 0.004983 | -0.077587
5.25 | 1.1282 | 0.005142 | -0.075233
5.5 | 1.1448 | 0.005217 | -0.07332
5.75 | 1.1597 | 0.0053391 | -0.071165
6 | 1.1733 | 0.0055337 | -0.06886
6.25 | 1.1902 | 0.0056078 | -0.067121
6.5 | 1.2053 | 0.005746 | -0.065148
6.75 | 1.2186 | 0.0059735 | -0.062937
7 | 1.2358 | 0.0060666 | -0.061403
7.25 | 1.251 | 0.0062229 | -0.05959
7.5 | 1.2642 | 0.0064639 | -0.057503
7.75 | 1.2807 | 0.0066128 | -0.056006
8 | 1.2951 | 0.0067998 | -0.054237
8.25 | 1.3069 | 0.007078 | -0.052131
8.5 | 1.3228 | 0.0072625 | -0.050712
8.75 | 1.3337 | 0.0075961 | -0.048622
9 | 1.3482 | 0.0078516 | -0.04713
9.25 | 1.3575 | 0.0082788 | -0.045004
9.5 | 1.3652 | 0.0088024 | -0.042798
9.75 | 1.3719 | 0.0094311 | -0.040589
10 | 1.374 | 0.010341 | -0.037973
10.25 | 1.3679 | 0.011756 | -0.034676
10.5 | 1.3532 | 0.0139 | -0.030829
10.75 | 1.3344 | 0.016687 | -0.027038
11 | 1.3123 | 0.020191 | -0.023505
11.25 | 1.2863 | 0.024634 | -0.02035
11.5 | 1.2583 | 0.03 | -0.017843
11.75 | 1.2378 | 0.035146 | -0.016346
12 | 1.2276 | 0.039429 | -0.015548
12.25 | 1.22 | 0.043559 | -0.015009
12.5 | 1.2119 | 0.047885 | -0.01462
12.75 | 1.205 | 0.052142 | -0.014377
13 | 1.1982 | 0.056434 | -0.01423
13.25 | 1.1902 | 0.060951 | -0.01419
13.5 | 1.181 | 0.06567 | -0.014238
13.75 | 1.1709 | 0.070538 | -0.014393
14 | 1.1598 | 0.075581 | -0.014669
14.25 | 1.1475 | 0.080754 | -0.015035