## Sheet1
AoA | Cl | Cd | Cm
-10 | -0.38208 | 0.018022 | -0.11023
-9.75 | -0.35619 | 0.017327 | -0.10974
-9.5 | -0.3326 | 0.016684 | -0.10879
-9.25 | -0.30845 | 0.016074 | -0.10791
-9 | -0.28261 | 0.015485 | -0.10731
-8.75 | -0.25632 | 0.014969 | -0.10676
-8.5 | -0.23203 | 0.014542 | -0.10587
-8.25 | -0.20704 | 0.0139 | -0.10513
-8 | -0.1814 | 0.013276 | -0.10452
-7.75 | -0.15648 | 0.012882 | -0.10377
-7.5 | -0.13037 | 0.012536 | -0.1032
-7.25 | -0.1031 | 0.012219 | -0.1028
-7 | -0.076692 | 0.011955 | -0.10226
-6.75 | -0.050816 | 0.011575 | -0.10164
-6.5 | -0.023566 | 0.011249 | -0.10126
-6.25 | 0.0031687 | 0.011025 | -0.10079
-6 | 0.029617 | 0.010706 | -0.10028
-5.75 | 0.057374 | 0.010427 | -0.099997
-5.5 | 0.083362 | 0.010174 | -0.099471
-5.25 | 0.11067 | 0.0099892 | -0.099138
-5 | 0.1377 | 0.0098425 | -0.098737
-4.75 | 0.16464 | 0.0096789 | -0.098292
-4.5 | 0.19106 | 0.0095168 | -0.097803
-4.25 | 0.21835 | 0.0093746 | -0.097478
-4 | 0.24459 | 0.0092358 | -0.09699
-3.75 | 0.27133 | 0.0091205 | -0.096577
-3.5 | 0.29763 | 0.0089979 | -0.096111
-3.25 | 0.32409 | 0.0089121 | -0.095696
-3 | 0.35089 | 0.0088642 | -0.095343
-2.75 | 0.37738 | 0.0088139 | -0.09495
-2.5 | 0.40388 | 0.008781 | -0.094564
-2.25 | 0.43025 | 0.0087707 | -0.094151
-2 | 0.45637 | 0.008779 | -0.093694
-1.75 | 0.48229 | 0.0087876 | -0.093221
-1.5 | 0.50819 | 0.0087907 | -0.092771
-1.25 | 0.5339 | 0.0087988 | -0.092302
-1 | 0.55919 | 0.0088016 | -0.091775
-0.75 | 0.58358 | 0.0087562 | -0.091115
-0.5 | 0.5947 | 0.0077554 | -0.08768
-0.25 | 0.64083 | 0.0078136 | -0.091038
0 | 0.68414 | 0.008051 | -0.094293
0.25 | 0.7299 | 0.0082768 | -0.098237
0.5 | 0.77819 | 0.008488 | -0.10283
0.75 | 0.81766 | 0.0086889 | -0.10557
1 | 0.83822 | 0.0088544 | -0.10423
1.25 | 0.8582 | 0.0090376 | -0.10278
1.5 | 0.87756 | 0.0092412 | -0.10121
1.75 | 0.89629 | 0.0094674 | -0.099525
2 | 0.91441 | 0.0097178 | -0.097729
2.25 | 0.93266 | 0.0099658 | -0.095967
2.5 | 0.95053 | 0.010232 | -0.094142
2.75 | 0.96816 | 0.010512 | -0.092286
3 | 0.98566 | 0.010803 | -0.09042
3.25 | 1.0028 | 0.01111 | -0.088498
3.5 | 1.0213 | 0.011369 | -0.086846
3.75 | 1.0395 | 0.011649 | -0.085176
4 | 1.0566 | 0.011984 | -0.083336
4.25 | 1.0763 | 0.012233 | -0.081988
4.5 | 1.0944 | 0.012558 | -0.080392
4.75 | 1.1141 | 0.012795 | -0.079085
5 | 1.1312 | 0.013123 | -0.077318
5.25 | 1.1502 | 0.013404 | -0.075944
5.5 | 1.1702 | 0.013668 | -0.074776
5.75 | 1.1888 | 0.014006 | -0.073434
6 | 1.2071 | 0.01439 | -0.072099
6.25 | 1.2285 | 0.014633 | -0.0713
6.5 | 1.2483 | 0.014956 | -0.070291
6.75 | 1.2661 | 0.015387 | -0.069011
7 | 1.2864 | 0.015701 | -0.068161
7.25 | 1.3067 | 0.01601 | -0.067355
7.5 | 1.3248 | 0.01644 | -0.066243
7.75 | 1.3428 | 0.016906 | -0.065144
8 | 1.3637 | 0.017204 | -0.06453
8.25 | 1.382 | 0.017635 | -0.063571
8.5 | 1.3975 | 0.018237 | -0.062259
8.75 | 1.4183 | 0.01856 | -0.061733
9 | 1.436 | 0.019052 | -0.060821
9.25 | 1.4513 | 0.019682 | -0.05964
9.5 | 1.4702 | 0.020131 | -0.058978
9.75 | 1.4842 | 0.020871 | -0.057739
10 | 1.5003 | 0.021504 | -0.056839
10.25 | 1.5127 | 0.022383 | -0.055552
10.5 | 1.5194 | 0.023664 | -0.053733
10.75 | 1.52 | 0.025411 | -0.051361
11 | 1.5223 | 0.027113 | -0.049302
11.25 | 1.5265 | 0.028725 | -0.047585
11.5 | 1.5301 | 0.030427 | -0.04595
11.75 | 1.5317 | 0.032346 | -0.044316
12 | 1.5316 | 0.034481 | -0.042725
12.25 | 1.5214 | 0.037597 | -0.04072
12.5 | 1.5089 | 0.04113 | -0.038972
12.75 | 1.5028 | 0.044241 | -0.037852
13 | 1.499 | 0.047289 | -0.037142
13.25 | 1.4932 | 0.05067 | -0.036603
13.5 | 1.4897 | 0.053924 | -0.036326
13.75 | 1.486 | 0.057299 | -0.036242
14 | 1.48 | 0.061061 | -0.036329
14.25 | 1.4713 | 0.065256 | -0.036588