## Sheet1
AoA | Cl | Cd | Cm
-10 | -0.35214 | 0.093536 | -0.026352
-9.75 | -0.37167 | 0.084279 | -0.031224
-9.5 | -0.43894 | 0.089737 | -0.025832
-9.25 | -0.4419 | 0.08566 | -0.0274
-9 | -0.44766 | 0.081095 | -0.02942
-8.75 | -0.45785 | 0.075739 | -0.032292
-8.5 | -0.47592 | 0.069295 | -0.037059
-8.25 | -0.50556 | 0.06395 | -0.039002
-8 | -0.52316 | 0.058893 | -0.03914
-7.75 | -0.53533 | 0.054075 | -0.039087
-7.5 | -0.54392 | 0.049522 | -0.039066
-7.25 | -0.54894 | 0.045235 | -0.039078
-7 | -0.55038 | 0.041213 | -0.039121
-6.75 | -0.54824 | 0.037457 | -0.039196
-6.5 | -0.54252 | 0.033966 | -0.039304
-6.25 | -0.53323 | 0.03074 | -0.039443
-6 | -0.52035 | 0.02778 | -0.039615
-5.75 | -0.5039 | 0.025084 | -0.039819
-5.5 | -0.48388 | 0.022655 | -0.040054
-5.25 | -0.46027 | 0.02049 | -0.040322
-5 | -0.43308 | 0.018591 | -0.040622
-4.75 | -0.40232 | 0.016958 | -0.040953
-4.5 | -0.36798 | 0.015589 | -0.041317
-4.25 | -0.33006 | 0.014486 | -0.041713
-4 | -0.28914 | 0.013622 | -0.042125
-3.75 | -0.24863 | 0.012832 | -0.042459
-3.5 | -0.2091 | 0.012091 | -0.042699
-3.25 | -0.17055 | 0.011398 | -0.042844
-3 | -0.13299 | 0.010754 | -0.042895
-2.75 | -0.096417 | 0.010157 | -0.042852
-2.5 | -0.060825 | 0.0096092 | -0.042715
-2.25 | -0.026217 | 0.0091093 | -0.042484
-2 | 0.0074069 | 0.0086577 | -0.042158
-1.75 | 0.040047 | 0.0082542 | -0.041739
-1.5 | 0.071703 | 0.007899 | -0.041225
-1.25 | 0.10237 | 0.0075921 | -0.040617
-1 | 0.13206 | 0.0073334 | -0.039914
-0.75 | 0.16077 | 0.0071229 | -0.039118
-0.5 | 0.18849 | 0.0069607 | -0.038228
-0.25 | 0.21522 | 0.0068467 | -0.037243
0 | 0.24282 | 0.0067973 | -0.036582
0.25 | 0.28067 | 0.0068913 | -0.038357
0.5 | 0.32016 | 0.0070278 | -0.04061
0.75 | 0.35964 | 0.0071767 | -0.042904
1 | 0.40036 | 0.0073345 | -0.0455
1.25 | 0.43954 | 0.0074916 | -0.047785
1.5 | 0.47762 | 0.0076481 | -0.04987
1.75 | 0.51776 | 0.0077956 | -0.052456
2 | 0.55812 | 0.0079287 | -0.055138
2.25 | 0.59767 | 0.0080609 | -0.057688
2.5 | 0.61882 | 0.0081804 | -0.05631
2.75 | 0.64017 | 0.0083207 | -0.054958
3 | 0.66148 | 0.008489 | -0.053597
3.25 | 0.68236 | 0.0087083 | -0.052168
3.5 | 0.70347 | 0.0089398 | -0.050787
3.75 | 0.72483 | 0.0091772 | -0.049456
4 | 0.74653 | 0.0094093 | -0.048185
4.25 | 0.7683 | 0.0096503 | -0.04693
4.5 | 0.7904 | 0.0098789 | -0.045744
4.75 | 0.81291 | 0.010091 | -0.044625
5 | 0.83517 | 0.010325 | -0.043477
5.25 | 0.8577 | 0.01055 | -0.042377
5.5 | 0.88057 | 0.010756 | -0.041348
5.75 | 0.90203 | 0.011064 | -0.040102
6 | 0.92594 | 0.011206 | -0.039265
6.25 | 0.94835 | 0.011451 | -0.038195
6.5 | 0.97079 | 0.011696 | -0.03713
6.75 | 0.99455 | 0.011849 | -0.036292
7 | 1.0164 | 0.012129 | -0.035166
7.25 | 1.0404 | 0.012269 | -0.034389
7.5 | 1.0629 | 0.012512 | -0.033392
7.75 | 1.0848 | 0.012802 | -0.032325
8 | 1.1039 | 0.013296 | -0.030872
8.25 | 1.1205 | 0.013977 | -0.029037
8.5 | 1.1377 | 0.0146 | -0.027287
8.75 | 1.1557 | 0.015156 | -0.025642
9 | 1.1724 | 0.015779 | -0.023836
9.25 | 1.1908 | 0.016266 | -0.022274
9.5 | 1.208 | 0.016817 | -0.02056
9.75 | 1.2213 | 0.017572 | -0.018278
10 | 1.2396 | 0.018001 | -0.016752
10.25 | 1.2554 | 0.01854 | -0.014901
10.5 | 1.2659 | 0.019239 | -0.01217
10.75 | 1.2725 | 0.020077 | -0.0088485
11 | 1.2861 | 0.020609 | -0.006708
11.25 | 1.2981 | 0.021243 | -0.0044448
11.5 | 1.3092 | 0.021943 | -0.0021972
11.75 | 1.319 | 0.022735 | 5.6031e-05
12 | 1.3251 | 0.023776 | 0.0025714
12.25 | 1.3255 | 0.025246 | 0.0054195
12.5 | 1.3373 | 0.026059 | 0.0068998
12.75 | 1.3468 | 0.027076 | 0.008414
13 | 1.355 | 0.028246 | 0.0098231
13.25 | 1.3626 | 0.029531 | 0.011025
13.5 | 1.3695 | 0.030959 | 0.01203
13.75 | 1.3747 | 0.032617 | 0.012858
14 | 1.3774 | 0.034606 | 0.013553
14.25 | 1.3772 | 0.036965 | 0.014175