## Sheet1
AoA | Cl | Cd | Cm
-9.5 | -0.75905 | 0.034014 | -0.04933
-9.25 | -0.75771 | 0.03129 | -0.047081
-9 | -0.73362 | 0.028431 | -0.048699
-8.75 | -0.708 | 0.025503 | -0.050266
-8.5 | -0.68538 | 0.022644 | -0.050859
-8.25 | -0.65574 | 0.021343 | -0.052066
-8 | -0.62332 | 0.020333 | -0.053603
-7.75 | -0.58918 | 0.019412 | -0.055321
-7.5 | -0.55859 | 0.018636 | -0.056063
-7.25 | -0.53107 | 0.016874 | -0.056535
-7 | -0.49846 | 0.015864 | -0.057937
-6.75 | -0.4633 | 0.015095 | -0.059651
-6.5 | -0.42731 | 0.014523 | -0.061375
-6.25 | -0.40223 | 0.01344 | -0.061156
-6 | -0.37147 | 0.012918 | -0.061795
-5.75 | -0.339 | 0.012412 | -0.062687
-5.5 | -0.31402 | 0.011699 | -0.062142
-5.25 | -0.2862 | 0.011339 | -0.062004
-5 | -0.25814 | 0.010843 | -0.061882
-4.75 | -0.23436 | 0.010475 | -0.060861
-4.5 | -0.2109 | 0.0096058 | -0.060065
-4.25 | -0.18752 | 0.0091873 | -0.059164
-4 | -0.16108 | 0.0089518 | -0.058686
-3.75 | -0.13548 | 0.0087832 | -0.058052
-3.5 | -0.10872 | 0.0086323 | -0.057579
-3.25 | -0.082781 | 0.0084792 | -0.057013
-3 | -0.056135 | 0.0083169 | -0.056547
-2.75 | -0.030112 | 0.0081705 | -0.056011
-2.5 | -0.0035143 | 0.0080097 | -0.055552
-2.25 | 0.022582 | 0.0078513 | -0.055024
-2 | 0.048935 | 0.0076971 | -0.054535
-1.75 | 0.074904 | 0.0075211 | -0.053928
-1.5 | 0.10026 | 0.0073203 | -0.053206
-1.25 | 0.12515 | 0.0070992 | -0.052418
-1 | 0.14957 | 0.006869 | -0.051532
-0.75 | 0.17351 | 0.0066414 | -0.050511
-0.5 | 0.19693 | 0.0064148 | -0.049317
-0.25 | 0.21928 | 0.0061666 | -0.047747
0 | 0.24401 | 0.0060463 | -0.046418
0.25 | 0.27595 | 0.0061147 | -0.046739
0.5 | 0.31069 | 0.0062238 | -0.047821
0.75 | 0.34715 | 0.0063471 | -0.049365
1 | 0.39066 | 0.0064762 | -0.052508
1.25 | 0.43068 | 0.0066186 | -0.054945
1.5 | 0.47311 | 0.0067501 | -0.057972
1.75 | 0.51444 | 0.0068805 | -0.060821
2 | 0.55676 | 0.0070229 | -0.063954
2.25 | 0.57933 | 0.0071617 | -0.062883
2.5 | 0.60031 | 0.0073406 | -0.061489
2.75 | 0.62044 | 0.0075867 | -0.059955
3 | 0.63985 | 0.0079 | -0.058322
3.25 | 0.65763 | 0.0083501 | -0.056454
3.5 | 0.67453 | 0.0088994 | -0.054492
3.75 | 0.69286 | 0.009371 | -0.052769
4 | 0.71268 | 0.0097426 | -0.051274
4.25 | 0.7333 | 0.010062 | -0.049904
4.5 | 0.75424 | 0.010366 | -0.04859
4.75 | 0.77617 | 0.010607 | -0.047431
5 | 0.79795 | 0.010867 | -0.046254
5.25 | 0.81928 | 0.011165 | -0.04502
5.5 | 0.8416 | 0.011396 | -0.043935
5.75 | 0.86284 | 0.011709 | -0.042701
6 | 0.88514 | 0.011955 | -0.041634
6.25 | 0.90696 | 0.012241 | -0.040524
6.5 | 0.92833 | 0.012569 | -0.039345
6.75 | 0.95093 | 0.012814 | -0.038372
7 | 0.97178 | 0.013186 | -0.03715
7.25 | 0.99304 | 0.013536 | -0.035984
7.5 | 1.0154 | 0.013803 | -0.035012
7.75 | 1.0366 | 0.01415 | -0.033875
8 | 1.0549 | 0.014712 | -0.032306
8.25 | 1.0775 | 0.014944 | -0.031406
8.5 | 1.0989 | 0.015264 | -0.030319
8.75 | 1.1193 | 0.015634 | -0.02911
9 | 1.1378 | 0.016135 | -0.027628
9.25 | 1.1553 | 0.016728 | -0.026024
9.5 | 1.1766 | 0.01697 | -0.024962
9.75 | 1.1967 | 0.017251 | -0.02375
10 | 1.2141 | 0.017612 | -0.022091
10.25 | 1.2268 | 0.018266 | -0.019767
10.5 | 1.2457 | 0.018477 | -0.018365
10.75 | 1.2652 | 0.018649 | -0.017116
11 | 1.281 | 0.019046 | -0.015432
11.25 | 1.2952 | 0.019605 | -0.013555
11.5 | 1.3139 | 0.019908 | -0.012335
11.75 | 1.331 | 0.020302 | -0.01097
12 | 1.3444 | 0.020915 | -0.0092245
12.25 | 1.3615 | 0.021352 | -0.0079617
12.5 | 1.3777 | 0.021843 | -0.0066802
12.75 | 1.3915 | 0.022506 | -0.005181
13 | 1.4033 | 0.023341 | -0.0035794
13.25 | 1.4051 | 0.024918 | -0.0011899
13.5 | 1.3998 | 0.027076 | 0.0015988
13.75 | 1.3965 | 0.029189 | 0.0039379
14 | 1.3969 | 0.03109 | 0.0057159
14.25 | 1.3908 | 0.033649 | 0.0074951