## Sheet1
AoA | Cl | Cd | Cm
-10 | -0.83841 | 0.024133 | -0.062014
-9.75 | -0.80998 | 0.022903 | -0.063213
-9.5 | -0.78245 | 0.021495 | -0.064434
-9.25 | -0.75072 | 0.020604 | -0.066453
-9 | -0.72536 | 0.01989 | -0.067019
-8.75 | -0.69581 | 0.019212 | -0.068337
-8.5 | -0.6641 | 0.01858 | -0.069991
-8.25 | -0.63237 | 0.017544 | -0.072068
-8 | -0.59852 | 0.016786 | -0.074393
-7.75 | -0.56343 | 0.016189 | -0.076729
-7.5 | -0.52751 | 0.015442 | -0.079385
-7.25 | -0.49703 | 0.014817 | -0.080813
-7 | -0.46712 | 0.014268 | -0.082043
-6.75 | -0.43242 | 0.013707 | -0.084236
-6.5 | -0.39675 | 0.013224 | -0.086559
-6.25 | -0.36074 | 0.012783 | -0.088905
-6 | -0.32466 | 0.012335 | -0.091261
-5.75 | -0.2881 | 0.011826 | -0.093805
-5.5 | -0.25065 | 0.011151 | -0.096797
-5.25 | -0.20566 | 0.0094622 | -0.10299
-5 | -0.16568 | 0.0088475 | -0.10647
-4.75 | -0.12992 | 0.0085415 | -0.10858
-4.5 | -0.099957 | 0.0084096 | -0.10926
-4.25 | -0.067554 | 0.0083028 | -0.11035
-4 | -0.034816 | 0.0082289 | -0.11145
-3.75 | -0.0018023 | 0.0081883 | -0.11256
-3.5 | 0.031099 | 0.0081974 | -0.11357
-3.25 | 0.063833 | 0.0082368 | -0.11454
-3 | 0.091243 | 0.0083596 | -0.11438
-2.75 | 0.11995 | 0.0084429 | -0.11448
-2.5 | 0.1504 | 0.008518 | -0.11496
-2.25 | 0.18058 | 0.0086092 | -0.11529
-2 | 0.21138 | 0.0086902 | -0.11573
-1.75 | 0.2408 | 0.0087083 | -0.11601
-1.5 | 0.26818 | 0.0086915 | -0.11558
-1.25 | 0.29814 | 0.0086016 | -0.11554
-1 | 0.32537 | 0.0085112 | -0.11501
-0.75 | 0.35246 | 0.0084004 | -0.11426
-0.5 | 0.3795 | 0.0083732 | -0.11352
-0.25 | 0.40667 | 0.0083662 | -0.11308
0 | 0.43596 | 0.0083512 | -0.11321
0.25 | 0.46521 | 0.0083339 | -0.11329
0.5 | 0.49201 | 0.0083689 | -0.11281
0.75 | 0.5195 | 0.0084232 | -0.11247
1 | 0.54758 | 0.0084625 | -0.1123
1.25 | 0.57664 | 0.0084868 | -0.11243
1.5 | 0.60448 | 0.0085311 | -0.11224
1.75 | 0.62982 | 0.0086674 | -0.1114
2 | 0.64888 | 0.009225 | -0.10926
2.25 | 0.66258 | 0.010389 | -0.10653
2.5 | 0.68089 | 0.01136 | -0.10497
2.75 | 0.70195 | 0.012228 | -0.10407
3 | 0.72443 | 0.012882 | -0.10331
3.25 | 0.74757 | 0.01336 | -0.10247
3.5 | 0.77155 | 0.013772 | -0.10173
3.75 | 0.7966 | 0.014101 | -0.10119
4 | 0.82204 | 0.014454 | -0.10079
4.25 | 0.84879 | 0.014755 | -0.10071
4.5 | 0.87354 | 0.01519 | -0.10027
4.75 | 0.89906 | 0.015393 | -0.099831
5 | 0.92388 | 0.01568 | -0.099273
5.25 | 0.94792 | 0.016047 | -0.09859
5.5 | 0.97013 | 0.016622 | -0.097598
5.75 | 0.99495 | 0.016979 | -0.097109
6 | 1.0209 | 0.017281 | -0.09689
6.25 | 1.0467 | 0.017608 | -0.096679
6.5 | 1.0704 | 0.017924 | -0.095988
6.75 | 1.0936 | 0.018296 | -0.095204
7 | 1.1154 | 0.018826 | -0.094196
7.25 | 1.1356 | 0.019646 | -0.092964
7.5 | 1.1604 | 0.019853 | -0.092503
7.75 | 1.1852 | 0.020076 | -0.092075
8 | 1.2099 | 0.020295 | -0.091704
8.25 | 1.2335 | 0.020635 | -0.091209
8.5 | 1.2528 | 0.021325 | -0.089876
8.75 | 1.2755 | 0.021535 | -0.089044
9 | 1.2975 | 0.021793 | -0.088122
9.25 | 1.3183 | 0.022114 | -0.087074
9.5 | 1.3349 | 0.0228 | -0.085334
9.75 | 1.3548 | 0.023004 | -0.08405
10 | 1.3743 | 0.023325 | -0.082785
10.25 | 1.3934 | 0.023802 | -0.081599
10.5 | 1.4094 | 0.024507 | -0.079881
10.75 | 1.4294 | 0.024886 | -0.078749
11 | 1.4483 | 0.025335 | -0.077509
11.25 | 1.4668 | 0.025822 | -0.076262
11.5 | 1.4826 | 0.026552 | -0.074711
11.75 | 1.5004 | 0.027152 | -0.073461
12 | 1.5176 | 0.027796 | -0.072211
12.25 | 1.5327 | 0.028613 | -0.070764
12.5 | 1.5451 | 0.029604 | -0.068951
12.75 | 1.5596 | 0.030423 | -0.067395
13 | 1.5723 | 0.031376 | -0.06574
13.25 | 1.5807 | 0.032688 | -0.063699
13.5 | 1.5911 | 0.03388 | -0.061918
13.75 | 1.6014 | 0.035101 | -0.060257
14 | 1.6088 | 0.036573 | -0.058462
14.25 | 1.609 | 0.038691 | -0.056195