## Sheet1
AoA | Cl | Cd | Cm
-10 | 0.091595 | 0.07312 | -0.12045
-9.75 | 0.09517 | 0.070381 | -0.12109
-9.5 | 0.095807 | 0.067243 | -0.12195
-9.25 | 0.092709 | 0.063585 | -0.12312
-9 | 0.082141 | 0.058781 | -0.12512
-8.75 | 0.019147 | 0.054395 | -0.14068
-8.5 | -0.011161 | 0.050825 | -0.13854
-8.25 | -0.035243 | 0.048348 | -0.13469
-8 | -0.084922 | 0.045014 | -0.12743
-7.75 | -0.098588 | 0.039821 | -0.12469
-7.5 | -0.082068 | 0.038398 | -0.12416
-7.25 | -0.068352 | 0.037265 | -0.12309
-7 | -0.055308 | 0.035946 | -0.12175
-6.75 | -0.043567 | 0.034474 | -0.12007
-6.5 | -0.034968 | 0.035428 | -0.11608
-6.25 | -0.028813 | 0.03048 | -0.11488
-6 | -0.0094205 | 0.029353 | -0.1141
-5.75 | 0.0094518 | 0.028323 | -0.11305
-5.5 | 0.028573 | 0.027713 | -0.11151
-5.25 | 0.043203 | 0.025905 | -0.10993
-5 | 0.065588 | 0.024895 | -0.10935
-4.75 | 0.087854 | 0.024076 | -0.10852
-4.5 | 0.10768 | 0.023226 | -0.10743
-4.25 | 0.13728 | 0.017049 | -0.10499
-4 | 0.16263 | 0.016727 | -0.1047
-3.75 | 0.18732 | 0.016513 | -0.1043
-3.5 | 0.21153 | 0.016176 | -0.10373
-3.25 | 0.2355 | 0.015875 | -0.10311
-3 | 0.25963 | 0.015651 | -0.10252
-2.75 | 0.28122 | 0.015207 | -0.10149
-2.5 | 0.30409 | 0.014926 | -0.10071
-2.25 | 0.32833 | 0.014749 | -0.10018
-2 | 0.3533 | 0.0146 | -0.099767
-1.75 | 0.37839 | 0.01443 | -0.099356
-1.5 | 0.40337 | 0.014235 | -0.098943
-1.25 | 0.43032 | 0.014195 | -0.098833
-1 | 0.45343 | 0.013865 | -0.098192
-0.75 | 0.468 | 0.012944 | -0.096292
-0.5 | 0.48308 | 0.012446 | -0.094167
-0.25 | 0.50161 | 0.012339 | -0.092478
0 | 0.51978 | 0.012174 | -0.090599
0.25 | 0.53956 | 0.012006 | -0.088961
0.5 | 0.6195 | 0.01198 | -0.10009
0.75 | 0.68404 | 0.012307 | -0.10769
1 | 0.73322 | 0.012613 | -0.11214
1.25 | 0.77805 | 0.01279 | -0.11598
1.5 | 0.81538 | 0.012937 | -0.1183
1.75 | 0.85811 | 0.013019 | -0.12182
2 | 0.8986 | 0.013088 | -0.12486
2.25 | 0.93828 | 0.013151 | -0.12774
2.5 | 0.98045 | 0.013182 | -0.1312
2.75 | 1.0212 | 0.013289 | -0.13443
3 | 1.0551 | 0.013541 | -0.13631
3.25 | 1.0725 | 0.013683 | -0.13478
3.5 | 1.0902 | 0.013844 | -0.1333
3.75 | 1.1083 | 0.014023 | -0.13187
4 | 1.1272 | 0.014213 | -0.1306
4.25 | 1.1469 | 0.014388 | -0.12946
4.5 | 1.1674 | 0.014529 | -0.12846
4.75 | 1.1889 | 0.01464 | -0.12763
5 | 1.2116 | 0.014739 | -0.12702
5.25 | 1.2349 | 0.014851 | -0.12654
5.5 | 1.2594 | 0.014953 | -0.12628
5.75 | 1.2847 | 0.015079 | -0.12619
6 | 1.3097 | 0.015366 | -0.12614
6.25 | 1.3242 | 0.015651 | -0.1241
6.5 | 1.338 | 0.015961 | -0.12194
6.75 | 1.3526 | 0.016247 | -0.11992
7 | 1.3692 | 0.016478 | -0.11828
7.25 | 1.3874 | 0.016677 | -0.11693
7.5 | 1.4073 | 0.01683 | -0.11588
7.75 | 1.4303 | 0.01691 | -0.1154
8 | 1.4556 | 0.016958 | -0.11534
8.25 | 1.4825 | 0.017029 | -0.11563
8.5 | 1.5109 | 0.017178 | -0.11623
8.75 | 1.5231 | 0.01758 | -0.11393
9 | 1.5205 | 0.018099 | -0.10894
9.25 | 1.5241 | 0.018545 | -0.10508
9.5 | 1.5286 | 0.018827 | -0.10129
9.75 | 1.5431 | 0.018948 | -0.099314
10 | 1.567 | 0.018963 | -0.099064
10.25 | 1.5971 | 0.018927 | -0.099946
10.5 | 1.6337 | 0.01889 | -0.10206
10.75 | 1.627 | 0.019496 | -0.096626
11 | 1.5835 | 0.021146 | -0.086448
11.25 | 1.59 | 0.02175 | -0.084152
11.5 | 1.6172 | 0.021617 | -0.0845
11.75 | 1.6711 | 0.019958 | -0.087865
12 | 1.6166 | 0.023434 | -0.078987
12.25 | 1.5816 | 0.02627 | -0.072982
12.5 | 1.5861 | 0.027512 | -0.072076
12.75 | 1.594 | 0.028585 | -0.071329
13 | 1.5929 | 0.030276 | -0.06959
13.25 | 1.5569 | 0.034915 | -0.065679
13.5 | 1.5487 | 0.037508 | -0.063738
13.75 | 1.5538 | 0.039031 | -0.062654
14 | 1.5373 | 0.04254 | -0.060425
14.25 | 1.5376 | 0.044585 | -0.059185