## Sheet1
AoA | Cl | Cd | Cm
-10 | -0.45408 | 0.068346 | -0.072089
-9.75 | -0.46552 | 0.059829 | -0.083335
-9.5 | -0.47105 | 0.054566 | -0.08984
-9.25 | -0.46777 | 0.050269 | -0.094735
-9 | -0.45891 | 0.046547 | -0.097803
-8.75 | -0.44297 | 0.042732 | -0.10148
-8.5 | -0.43246 | 0.039559 | -0.10261
-8.25 | -0.41382 | 0.039073 | -0.10391
-8 | -0.38812 | 0.036656 | -0.10603
-7.75 | -0.36782 | 0.029487 | -0.10916
-7.5 | -0.34649 | 0.027496 | -0.10895
-7.25 | -0.32012 | 0.02611 | -0.10929
-7 | -0.29382 | 0.016937 | -0.10822
-6.75 | -0.2599 | 0.015851 | -0.1097
-6.5 | -0.2355 | 0.015065 | -0.10916
-6.25 | -0.20563 | 0.01428 | -0.10976
-6 | -0.17253 | 0.013548 | -0.11104
-5.75 | -0.14765 | 0.013015 | -0.11059
-5.5 | -0.1185 | 0.012487 | -0.11101
-5.25 | -0.089876 | 0.011912 | -0.11139
-5 | -0.064797 | 0.011449 | -0.11097
-4.75 | -0.03475 | 0.01108 | -0.11151
-4.5 | -0.0096961 | 0.010816 | -0.11095
-4.25 | 0.016862 | 0.010561 | -0.11069
-4 | 0.04575 | 0.010341 | -0.11087
-3.75 | 0.075331 | 0.010181 | -0.11115
-3.5 | 0.1009 | 0.0099627 | -0.11065
-3.25 | 0.12849 | 0.0096861 | -0.11062
-3 | 0.15357 | 0.0093207 | -0.11021
-2.75 | 0.17887 | 0.0088987 | -0.10996
-2.5 | 0.20489 | 0.0085238 | -0.10981
-2.25 | 0.2303 | 0.0081471 | -0.10955
-2 | 0.25551 | 0.0077667 | -0.10927
-1.75 | 0.28172 | 0.0074745 | -0.10908
-1.5 | 0.30749 | 0.0071486 | -0.10878
-1.25 | 0.33243 | 0.0070942 | -0.10793
-1 | 0.3588 | 0.0072127 | -0.10739
-0.75 | 0.38534 | 0.0073556 | -0.10687
-0.5 | 0.41195 | 0.0075471 | -0.10634
-0.25 | 0.43783 | 0.007755 | -0.10561
0 | 0.46441 | 0.007922 | -0.10516
0.25 | 0.48975 | 0.0081004 | -0.10433
0.5 | 0.51503 | 0.0083033 | -0.10357
0.75 | 0.53981 | 0.0084731 | -0.10274
1 | 0.56344 | 0.0086898 | -0.10158
1.25 | 0.58833 | 0.0089013 | -0.10082
1.5 | 0.61322 | 0.0090473 | -0.10003
1.75 | 0.63729 | 0.0092265 | -0.099005
2 | 0.66232 | 0.0094385 | -0.098313
2.25 | 0.6846 | 0.0095815 | -0.096911
2.5 | 0.70885 | 0.0097384 | -0.096088
2.75 | 0.73414 | 0.0098845 | -0.095596
3 | 0.75849 | 0.0099875 | -0.09491
3.25 | 0.78174 | 0.010101 | -0.093957
3.5 | 0.8058 | 0.010221 | -0.093192
3.75 | 0.83022 | 0.010335 | -0.092537
4 | 0.85149 | 0.010571 | -0.09131
4.25 | 0.87247 | 0.010885 | -0.090099
4.5 | 0.89224 | 0.011188 | -0.088665
4.75 | 0.9132 | 0.01141 | -0.087398
5 | 0.93526 | 0.011611 | -0.086342
5.25 | 0.95776 | 0.011816 | -0.085408
5.5 | 0.97998 | 0.012045 | -0.084465
5.75 | 1.0019 | 0.012294 | -0.083502
6 | 1.0235 | 0.012554 | -0.082485
6.25 | 1.0436 | 0.012836 | -0.081186
6.5 | 1.0638 | 0.013023 | -0.079888
6.75 | 1.0825 | 0.013262 | -0.078307
7 | 1.1012 | 0.013526 | -0.076752
7.25 | 1.1199 | 0.013812 | -0.075212
7.5 | 1.1397 | 0.014062 | -0.073889
7.75 | 1.1562 | 0.014468 | -0.072059
8 | 1.1694 | 0.015045 | -0.069749
8.25 | 1.1801 | 0.015765 | -0.067122
8.5 | 1.1927 | 0.016405 | -0.06482
8.75 | 1.2091 | 0.016856 | -0.063144
9 | 1.2246 | 0.017305 | -0.061349
9.25 | 1.2376 | 0.0179 | -0.059257
9.5 | 1.2512 | 0.018478 | -0.057299
9.75 | 1.2657 | 0.019026 | -0.055501
10 | 1.2783 | 0.019681 | -0.053526
10.25 | 1.2897 | 0.020424 | -0.051458
10.5 | 1.305 | 0.020979 | -0.049952
10.75 | 1.3193 | 0.021576 | -0.048387
11 | 1.3312 | 0.022324 | -0.046577
11.25 | 1.3403 | 0.023252 | -0.044531
11.5 | 1.3508 | 0.024129 | -0.04273
11.75 | 1.366 | 0.024751 | -0.041506
12 | 1.3776 | 0.025608 | -0.039986
12.25 | 1.3862 | 0.02669 | -0.038285
12.5 | 1.4007 | 0.027456 | -0.03725
12.75 | 1.4154 | 0.028608 | -0.036905
13 | 1.4256 | 0.030075 | -0.036292
13.25 | 1.4286 | 0.031711 | -0.034667
13.5 | 1.4288 | 0.033817 | -0.033158
13.75 | 1.4288 | 0.036034 | -0.031824
14 | 1.4327 | 0.038011 | -0.030877
14.25 | 1.4341 | 0.040285 | -0.030005