## Sheet1
AoA | Cl | Cd | Cm
-9.75 | -0.77486 | 0.01371 | -0.064893
-9.5 | -0.72378 | 0.013266 | -0.069433
-9.25 | -0.67973 | 0.012992 | -0.072353
-9 | -0.65212 | 0.012885 | -0.071984
-8.75 | -0.62663 | 0.012843 | -0.07116
-8.5 | -0.60152 | 0.012768 | -0.070368
-8.25 | -0.57492 | 0.012797 | -0.069738
-8 | -0.54966 | 0.012654 | -0.069018
-7.75 | -0.52311 | 0.012643 | -0.068431
-7.5 | -0.49589 | 0.012647 | -0.067933
-7.25 | -0.46991 | 0.012441 | -0.067357
-7 | -0.44285 | 0.012407 | -0.066879
-6.75 | -0.41543 | 0.012387 | -0.066436
-6.5 | -0.38823 | 0.012301 | -0.065988
-6.25 | -0.36147 | 0.012144 | -0.065522
-6 | -0.33402 | 0.012114 | -0.06511
-5.75 | -0.3061 | 0.012079 | -0.064767
-5.5 | -0.27832 | 0.012114 | -0.064376
-5.25 | -0.25126 | 0.011845 | -0.063996
-5 | -0.22373 | 0.011799 | -0.063616
-4.75 | -0.19568 | 0.011755 | -0.06331
-4.5 | -0.16772 | 0.011748 | -0.062978
-4.25 | -0.13958 | 0.011696 | -0.062686
-4 | -0.11248 | 0.011512 | -0.062298
-3.75 | -0.084458 | 0.011442 | -0.062009
-3.5 | -0.056586 | 0.011436 | -0.061686
-3.25 | -0.028151 | 0.011406 | -0.061447
-3 | -0.00018756 | 0.011313 | -0.061159
-2.75 | 0.027416 | 0.011222 | -0.060826
-2.5 | 0.05509 | 0.011194 | -0.060498
-2.25 | 0.083371 | 0.011166 | -0.060257
-2 | 0.11152 | 0.011163 | -0.059986
-1.75 | 0.13963 | 0.011203 | -0.059707
-1.5 | 0.16727 | 0.011049 | -0.059414
-1.25 | 0.19479 | 0.011054 | -0.059078
-1 | 0.22316 | 0.01104 | -0.058863
-0.75 | 0.25127 | 0.011072 | -0.058599
-0.5 | 0.27868 | 0.011046 | -0.058262
-0.25 | 0.30674 | 0.010993 | -0.058027
0 | 0.33439 | 0.011035 | -0.057719
0.25 | 0.36232 | 0.011028 | -0.05746
0.5 | 0.39009 | 0.011022 | -0.057187
0.75 | 0.41737 | 0.01108 | -0.056841
1 | 0.44539 | 0.011096 | -0.056602
1.25 | 0.47295 | 0.011082 | -0.056322
1.5 | 0.50002 | 0.011165 | -0.055955
1.75 | 0.5277 | 0.011154 | -0.055701
2 | 0.55517 | 0.011153 | -0.055418
2.25 | 0.58186 | 0.011205 | -0.05503
2.5 | 0.60897 | 0.011213 | -0.054711
2.75 | 0.63607 | 0.01118 | -0.054396
3 | 0.66238 | 0.011186 | -0.053967
3.25 | 0.688 | 0.011223 | -0.053427
3.5 | 0.71436 | 0.011124 | -0.052958
3.75 | 0.73921 | 0.011034 | -0.052188
4 | 0.76154 | 0.010956 | -0.050852
4.25 | 0.78149 | 0.010808 | -0.048708
4.5 | 0.84132 | 0.010891 | -0.054914
4.75 | 0.86728 | 0.011081 | -0.054445
5 | 0.89073 | 0.011362 | -0.053528
5.25 | 0.91643 | 0.011485 | -0.052949
5.5 | 0.94175 | 0.011642 | -0.052328
5.75 | 0.96632 | 0.011852 | -0.051613
6 | 0.98979 | 0.01216 | -0.050755
6.25 | 1.0152 | 0.012329 | -0.050177
6.5 | 1.0404 | 0.012505 | -0.04958
6.75 | 1.0648 | 0.012725 | -0.04888
7 | 1.088 | 0.01302 | -0.048023
7.25 | 1.1117 | 0.013298 | -0.047244
7.5 | 1.1364 | 0.013485 | -0.046601
7.75 | 1.1602 | 0.013715 | -0.045853
8 | 1.183 | 0.013999 | -0.044959
8.25 | 1.2042 | 0.0144 | -0.043859
8.5 | 1.2273 | 0.01465 | -0.043023
8.75 | 1.2502 | 0.014881 | -0.04216
9 | 1.2721 | 0.015148 | -0.041164
9.25 | 1.2925 | 0.015479 | -0.039966
9.5 | 1.3111 | 0.015929 | -0.038528
9.75 | 1.331 | 0.01627 | -0.037267
10 | 1.3495 | 0.016544 | -0.035734
10.25 | 1.3665 | 0.016853 | -0.033969
10.5 | 1.3822 | 0.017208 | -0.032071
10.75 | 1.3966 | 0.017645 | -0.030073
11 | 1.4101 | 0.018229 | -0.028076
11.25 | 1.4255 | 0.018683 | -0.026394
11.5 | 1.4407 | 0.019108 | -0.024743
11.75 | 1.4551 | 0.019593 | -0.023091
12 | 1.4686 | 0.020141 | -0.021447
12.25 | 1.4808 | 0.020788 | -0.019784
12.5 | 1.4916 | 0.021571 | -0.018119
12.75 | 1.5033 | 0.022415 | -0.016648
13 | 1.5151 | 0.023163 | -0.015322
13.25 | 1.5263 | 0.024001 | -0.014079
13.5 | 1.537 | 0.024924 | -0.012919
13.75 | 1.5468 | 0.02595 | -0.011831
14 | 1.5554 | 0.027105 | -0.010778
14.25 | 1.5641 | 0.02833 | -0.0097373