## Sheet1
AoA | Cl | Cd | Cm
-10 | -0.84619 | 0.015539 | -0.063457
-9.75 | -0.82279 | 0.015145 | -0.062618
-9.5 | -0.80083 | 0.014769 | -0.06151
-9.25 | -0.77871 | 0.014427 | -0.060404
-9 | -0.75493 | 0.014138 | -0.059545
-8.75 | -0.73014 | 0.013941 | -0.058782
-8.5 | -0.70446 | 0.013789 | -0.058136
-8.25 | -0.67849 | 0.013653 | -0.057518
-8 | -0.65201 | 0.013593 | -0.056908
-7.75 | -0.62586 | 0.013467 | -0.056301
-7.5 | -0.59894 | 0.013407 | -0.055776
-7.25 | -0.57173 | 0.013376 | -0.055266
-7 | -0.54586 | 0.013232 | -0.05463
-6.75 | -0.51926 | 0.013199 | -0.054049
-6.5 | -0.4925 | 0.0132 | -0.053487
-6.25 | -0.46548 | 0.013189 | -0.052988
-6 | -0.43951 | 0.012992 | -0.052423
-5.75 | -0.4126 | 0.012954 | -0.051953
-5.5 | -0.38497 | 0.012918 | -0.051581
-5.25 | -0.35744 | 0.012931 | -0.051178
-5 | -0.32974 | 0.012833 | -0.050817
-4.75 | -0.30315 | 0.012582 | -0.050343
-4.5 | -0.27592 | 0.012519 | -0.049934
-4.25 | -0.248 | 0.012502 | -0.049615
-4 | -0.2196 | 0.012484 | -0.049346
-3.75 | -0.19238 | 0.012322 | -0.048935
-3.5 | -0.16552 | 0.012219 | -0.048491
-3.25 | -0.13746 | 0.012133 | -0.048189
-3 | -0.10932 | 0.012036 | -0.047876
-2.75 | -0.081325 | 0.011977 | -0.047531
-2.5 | -0.053988 | 0.011898 | -0.047105
-2.25 | -0.02662 | 0.011696 | -0.046705
-2 | 0.0012895 | 0.011551 | -0.046365
-1.75 | 0.029167 | 0.011469 | -0.046009
-1.5 | 0.056828 | 0.011462 | -0.04562
-1.25 | 0.084837 | 0.011341 | -0.045287
-1 | 0.11265 | 0.011187 | -0.044943
-0.75 | 0.14049 | 0.01112 | -0.044588
-0.5 | 0.16782 | 0.011068 | -0.044174
-0.25 | 0.19586 | 0.010962 | -0.043861
0 | 0.22404 | 0.010881 | -0.043564
0.25 | 0.25176 | 0.010887 | -0.043202
0.5 | 0.28008 | 0.010832 | -0.042931
0.75 | 0.3077 | 0.010831 | -0.042557
1 | 0.33586 | 0.010859 | -0.042258
1.25 | 0.36328 | 0.010844 | -0.04187
1.5 | 0.39071 | 0.010908 | -0.041476
1.75 | 0.4183 | 0.010911 | -0.041115
2 | 0.44521 | 0.010986 | -0.040657
2.25 | 0.4727 | 0.011034 | -0.040282
2.5 | 0.49986 | 0.011075 | -0.039868
2.75 | 0.52632 | 0.01119 | -0.039356
3 | 0.55357 | 0.011231 | -0.038957
3.25 | 0.58046 | 0.011267 | -0.038513
3.5 | 0.60656 | 0.011347 | -0.037962
3.75 | 0.63216 | 0.011407 | -0.03734
4 | 0.65785 | 0.011303 | -0.036713
4.25 | 0.68059 | 0.011099 | -0.035539
4.5 | 0.70123 | 0.010938 | -0.033812
4.75 | 0.76653 | 0.01085 | -0.040797
5 | 0.82153 | 0.011041 | -0.046088
5.25 | 0.85149 | 0.011229 | -0.046354
5.5 | 0.87441 | 0.011446 | -0.045215
5.75 | 0.8967 | 0.01174 | -0.043999
6 | 0.92015 | 0.011963 | -0.042957
6.25 | 0.94429 | 0.012118 | -0.042017
6.5 | 0.96824 | 0.01229 | -0.041062
6.75 | 0.9919 | 0.012476 | -0.040075
7 | 1.015 | 0.012701 | -0.039021
7.25 | 1.0374 | 0.013001 | -0.037888
7.5 | 1.0601 | 0.013336 | -0.036806
7.75 | 1.0839 | 0.013519 | -0.035884
8 | 1.1076 | 0.013723 | -0.034943
8.25 | 1.131 | 0.013937 | -0.033984
8.5 | 1.1541 | 0.014148 | -0.032999
8.75 | 1.1768 | 0.014377 | -0.031965
9 | 1.199 | 0.014661 | -0.030875
9.25 | 1.2208 | 0.015018 | -0.02976
9.5 | 1.2427 | 0.015442 | -0.02871
9.75 | 1.2649 | 0.015651 | -0.027637
10 | 1.2867 | 0.01588 | -0.026512
10.25 | 1.3078 | 0.016121 | -0.025319
10.5 | 1.3285 | 0.016383 | -0.024066
10.75 | 1.3485 | 0.016655 | -0.022717
11 | 1.3671 | 0.016949 | -0.02119
11.25 | 1.383 | 0.017334 | -0.019261
11.5 | 1.3984 | 0.01776 | -0.017281
11.75 | 1.4126 | 0.01802 | -0.015061
12 | 1.4271 | 0.018342 | -0.013023
12.25 | 1.4417 | 0.018711 | -0.011127
12.5 | 1.456 | 0.019127 | -0.009324
12.75 | 1.4696 | 0.019611 | -0.0075666
13 | 1.4822 | 0.020196 | -0.0058527
13.25 | 1.4948 | 0.02092 | -0.0042788
13.5 | 1.5072 | 0.021544 | -0.0028691
13.75 | 1.5195 | 0.022251 | -0.0016451
14 | 1.5314 | 0.02306 | -0.00057428
14.25 | 1.5423 | 0.024016 | 0.00039457