## Sheet1
AoA | Cl | Cd | Cm
-10 | -0.97162 | 0.014143 | -0.026329
-9.75 | -0.95121 | 0.013792 | -0.024934
-9.5 | -0.91489 | 0.013467 | -0.026634
-9.25 | -0.87247 | 0.013099 | -0.029559
-9 | -0.82571 | 0.012779 | -0.033212
-8.75 | -0.77911 | 0.0126 | -0.036587
-8.5 | -0.75433 | 0.012503 | -0.035624
-8.25 | -0.72961 | 0.01249 | -0.034632
-8 | -0.70445 | 0.012427 | -0.033781
-7.75 | -0.67916 | 0.012354 | -0.032999
-7.5 | -0.65263 | 0.012346 | -0.032392
-7.25 | -0.62643 | 0.012254 | -0.031776
-7 | -0.60014 | 0.012162 | -0.031201
-6.75 | -0.5729 | 0.012162 | -0.030744
-6.5 | -0.54546 | 0.012177 | -0.03031
-6.25 | -0.51929 | 0.012018 | -0.029753
-6 | -0.49183 | 0.011988 | -0.029355
-5.75 | -0.4641 | 0.011976 | -0.028985
-5.5 | -0.43665 | 0.011926 | -0.028579
-5.25 | -0.40981 | 0.011713 | -0.028141
-5 | -0.38222 | 0.011643 | -0.02778
-4.75 | -0.35462 | 0.01161 | -0.027404
-4.5 | -0.32641 | 0.011572 | -0.027127
-4.25 | -0.29898 | 0.011468 | -0.026751
-4 | -0.27155 | 0.011304 | -0.026398
-3.75 | -0.24379 | 0.011256 | -0.026073
-3.5 | -0.21571 | 0.011216 | -0.025791
-3.25 | -0.18756 | 0.011202 | -0.025513
-3 | -0.15985 | 0.011092 | -0.025194
-2.75 | -0.13232 | 0.010987 | -0.024862
-2.5 | -0.10432 | 0.010938 | -0.024584
-2.25 | -0.076264 | 0.010926 | -0.024309
-2 | -0.04784 | 0.010924 | -0.024085
-1.75 | -0.020567 | 0.010825 | -0.023725
-1.5 | 0.0074501 | 0.010751 | -0.023466
-1.25 | 0.035159 | 0.010775 | -0.023156
-1 | 0.063802 | 0.01076 | -0.022977
-0.75 | 0.09114 | 0.010699 | -0.022632
-0.5 | 0.11907 | 0.01066 | -0.022372
-0.25 | 0.14715 | 0.010669 | -0.022123
0 | 0.17475 | 0.010665 | -0.021821
0.25 | 0.20265 | 0.01062 | -0.021567
0.5 | 0.23045 | 0.010605 | -0.021298
0.75 | 0.25805 | 0.010616 | -0.021005
1 | 0.28548 | 0.010638 | -0.020693
1.25 | 0.313 | 0.010638 | -0.020398
1.5 | 0.34069 | 0.010602 | -0.020131
1.75 | 0.36773 | 0.010613 | -0.019779
2 | 0.39491 | 0.010598 | -0.019447
2.25 | 0.42207 | 0.010565 | -0.019112
2.5 | 0.44821 | 0.010571 | -0.018632
2.75 | 0.47478 | 0.010504 | -0.018191
3 | 0.50069 | 0.010428 | -0.017625
3.25 | 0.52547 | 0.010401 | -0.016856
3.5 | 0.55008 | 0.010297 | -0.01596
3.75 | 0.57361 | 0.010165 | -0.014761
4 | 0.5967 | 0.010078 | -0.013328
4.25 | 0.65105 | 0.0102 | -0.018253
4.5 | 0.69905 | 0.0104 | -0.022139
4.75 | 0.73845 | 0.0107 | -0.024414
5 | 0.78384 | 0.010813 | -0.027847
5.25 | 0.82135 | 0.010998 | -0.029782
5.5 | 0.84261 | 0.011278 | -0.028499
5.75 | 0.8663 | 0.011397 | -0.027551
6 | 0.88941 | 0.011569 | -0.026534
6.25 | 0.91179 | 0.0118 | -0.025428
6.5 | 0.93349 | 0.012102 | -0.024233
6.75 | 0.95729 | 0.012252 | -0.023334
7 | 0.98034 | 0.012454 | -0.022346
7.25 | 1.0024 | 0.012726 | -0.021232
7.5 | 1.0237 | 0.013066 | -0.020029
7.75 | 1.0471 | 0.01325 | -0.019115
8 | 1.0698 | 0.01348 | -0.018111
8.25 | 1.0915 | 0.013764 | -0.016995
8.5 | 1.1118 | 0.014153 | -0.015692
8.75 | 1.1336 | 0.014445 | -0.01461
9 | 1.156 | 0.014679 | -0.013623
9.25 | 1.1776 | 0.014958 | -0.012545
9.5 | 1.198 | 0.015295 | -0.011336
9.75 | 1.2169 | 0.015734 | -0.0099311
10 | 1.2363 | 0.01615 | -0.0086122
10.25 | 1.2569 | 0.016427 | -0.0074579
10.5 | 1.2765 | 0.016746 | -0.0061804
10.75 | 1.2949 | 0.017105 | -0.0047586
11 | 1.3113 | 0.017522 | -0.0030778
11.25 | 1.3234 | 0.018037 | -0.00071828
11.5 | 1.3357 | 0.018576 | 0.001532
11.75 | 1.3497 | 0.018965 | 0.0034921
12 | 1.3632 | 0.019419 | 0.0053595
12.25 | 1.3761 | 0.019939 | 0.0071347
12.5 | 1.3882 | 0.020542 | 0.0088297
12.75 | 1.3989 | 0.02128 | 0.010471
13 | 1.4086 | 0.022195 | 0.012034
13.25 | 1.4199 | 0.023043 | 0.013293
13.5 | 1.4311 | 0.023901 | 0.01435
13.75 | 1.4418 | 0.024864 | 0.015278
14 | 1.4519 | 0.025926 | 0.016089
14.25 | 1.461 | 0.02712 | 0.016796