## Sheet1
AoA | Cl | Cd | Cm
-10 | -0.85505 | 0.014187 | -0.043106
-9.75 | -0.83507 | 0.013709 | -0.041812
-9.5 | -0.81812 | 0.013316 | -0.039871
-9.25 | -0.79865 | 0.013018 | -0.038295
-9 | -0.77729 | 0.012786 | -0.037004
-8.75 | -0.7549 | 0.012582 | -0.035876
-8.5 | -0.73149 | 0.012409 | -0.034901
-8.25 | -0.70653 | 0.012303 | -0.034139
-8 | -0.68202 | 0.012181 | -0.033325
-7.75 | -0.65636 | 0.012126 | -0.032659
-7.5 | -0.63101 | 0.01202 | -0.031989
-7.25 | -0.60434 | 0.012006 | -0.031489
-7 | -0.57914 | 0.011923 | -0.030781
-6.75 | -0.55209 | 0.0119 | -0.03035
-6.5 | -0.52584 | 0.011861 | -0.029798
-6.25 | -0.49933 | 0.011826 | -0.029293
-6 | -0.47222 | 0.011871 | -0.028856
-5.75 | -0.44544 | 0.011784 | -0.028407
-5.5 | -0.41879 | 0.01172 | -0.027938
-5.25 | -0.39147 | 0.01169 | -0.027556
-5 | -0.36413 | 0.011692 | -0.027176
-4.75 | -0.33664 | 0.011629 | -0.026836
-4.5 | -0.30998 | 0.011514 | -0.026397
-4.25 | -0.28236 | 0.011456 | -0.026085
-4 | -0.25509 | 0.01147 | -0.025709
-3.75 | -0.22704 | 0.011458 | -0.025457
-3.5 | -0.19988 | 0.011363 | -0.025099
-3.25 | -0.17262 | 0.01128 | -0.024757
-3 | -0.14493 | 0.011245 | -0.024466
-2.75 | -0.11764 | 0.01128 | -0.024115
-2.5 | -0.089322 | 0.011258 | -0.023922
-2.25 | -0.062072 | 0.01118 | -0.02359
-2 | -0.034971 | 0.01114 | -0.023234
-1.75 | -0.007092 | 0.01111 | -0.022989
-1.5 | 0.020465 | 0.011144 | -0.022694
-1.25 | 0.048104 | 0.01112 | -0.022423
-1 | 0.075583 | 0.011081 | -0.022135
-0.75 | 0.10268 | 0.011088 | -0.021786
-0.5 | 0.1302 | 0.011128 | -0.021503
-0.25 | 0.1584 | 0.011155 | -0.021322
0 | 0.18517 | 0.011112 | -0.020941
0.25 | 0.21189 | 0.011174 | -0.020552
0.5 | 0.23999 | 0.011171 | -0.020368
0.75 | 0.26731 | 0.011174 | -0.020073
1 | 0.29392 | 0.01121 | -0.019675
1.25 | 0.32104 | 0.011292 | -0.019361
1.5 | 0.34837 | 0.011263 | -0.019077
1.75 | 0.37537 | 0.011286 | -0.018746
2 | 0.40186 | 0.011359 | -0.018346
2.25 | 0.4282 | 0.011434 | -0.017928
2.5 | 0.45525 | 0.011425 | -0.01761
2.75 | 0.48204 | 0.011427 | -0.017255
3 | 0.50797 | 0.011488 | -0.016779
3.25 | 0.53306 | 0.011605 | -0.016182
3.5 | 0.55928 | 0.011598 | -0.015735
3.75 | 0.585 | 0.011581 | -0.015201
4 | 0.61002 | 0.011573 | -0.014541
4.25 | 0.63414 | 0.011589 | -0.013721
4.5 | 0.65708 | 0.011675 | -0.012697
4.75 | 0.68037 | 0.011631 | -0.011631
5 | 0.70278 | 0.011532 | -0.010298
5.25 | 0.72979 | 0.011469 | -0.0097656
5.5 | 0.79374 | 0.011765 | -0.016979
5.75 | 0.8399 | 0.012172 | -0.020733
6 | 0.87843 | 0.012351 | -0.02281
6.25 | 0.92025 | 0.012555 | -0.025636
6.5 | 0.96642 | 0.012754 | -0.029442
6.75 | 1.0023 | 0.013012 | -0.031235
7 | 1.0206 | 0.013353 | -0.029569
7.25 | 1.0409 | 0.013492 | -0.028153
7.5 | 1.0611 | 0.013663 | -0.026732
7.75 | 1.0811 | 0.013854 | -0.025293
8 | 1.1008 | 0.014059 | -0.023815
8.25 | 1.1197 | 0.014307 | -0.022249
8.5 | 1.1379 | 0.01467 | -0.020613
8.75 | 1.1571 | 0.01494 | -0.019115
9 | 1.1763 | 0.015148 | -0.017599
9.25 | 1.195 | 0.015381 | -0.016036
9.5 | 1.2133 | 0.015627 | -0.014407
9.75 | 1.2306 | 0.015889 | -0.012668
10 | 1.2468 | 0.016213 | -0.010788
10.25 | 1.2627 | 0.016688 | -0.0089402
10.5 | 1.2759 | 0.01697 | -0.0064951
10.75 | 1.288 | 0.017235 | -0.0039199
11 | 1.3007 | 0.017543 | -0.0015851
11.25 | 1.3139 | 0.017884 | 0.00054698
11.5 | 1.3272 | 0.018269 | 0.0025363
11.75 | 1.3401 | 0.01873 | 0.0044256
12 | 1.354 | 0.019327 | 0.006048
12.25 | 1.3669 | 0.019863 | 0.0076912
12.5 | 1.3788 | 0.020417 | 0.0092888
12.75 | 1.3908 | 0.021039 | 0.010711
13 | 1.4027 | 0.021728 | 0.01199
13.25 | 1.4141 | 0.0225 | 0.013157
13.5 | 1.4254 | 0.023364 | 0.014238
13.75 | 1.4382 | 0.024246 | 0.01523
14 | 1.4475 | 0.025284 | 0.016066
14.25 | 1.4569 | 0.026399 | 0.016758