## Sheet1
AoA | Cl | Cd | Cm
-10 | -1.0449 | 0.018479 | -0.011464
-9.75 | -1.0281 | 0.017608 | -0.010035
-9.5 | -1.0077 | 0.017042 | -0.0089947
-9.25 | -0.98869 | 0.016301 | -0.0077108
-9 | -0.96904 | 0.015604 | -0.0065322
-8.75 | -0.94896 | 0.014927 | -0.005354
-8.5 | -0.92861 | 0.014269 | -0.0042167
-8.25 | -0.90835 | 0.013597 | -0.0030734
-8 | -0.88748 | 0.012991 | -0.0019916
-7.75 | -0.86595 | 0.012461 | -0.00097147
-7.5 | -0.84487 | 0.011888 | 9.2315e-05
-7.25 | -0.82284 | 0.011422 | 0.0010634
-7 | -0.80055 | 0.010988 | 0.0020071
-6.75 | -0.7774 | 0.01065 | 0.0028658
-6.5 | -0.75412 | 0.010336 | 0.0037185
-6.25 | -0.7308 | 0.01004 | 0.0045727
-6 | -0.70739 | 0.009771 | 0.005423
-5.75 | -0.68394 | 0.0095281 | 0.0062759
-5.5 | -0.66046 | 0.0093121 | 0.0071415
-5.25 | -0.63708 | 0.0091141 | 0.0080397
-5 | -0.61396 | 0.0089355 | 0.0089811
-4.75 | -0.57906 | 0.0087565 | 0.0074199
-4.5 | -0.53822 | 0.008573 | 0.0046323
-4.25 | -0.49936 | 0.0083839 | 0.0023313
-4 | -0.46003 | 0.0081966 | -1.6274e-05
-3.75 | -0.41789 | 0.0080201 | -0.0029141
-3.5 | -0.3759 | 0.0078783 | -0.0056749
-3.25 | -0.34656 | 0.0078381 | -0.0056391
-3 | -0.32084 | 0.0078384 | -0.0048901
-2.75 | -0.29512 | 0.007836 | -0.0041968
-2.5 | -0.26906 | 0.0078294 | -0.00361
-2.25 | -0.2427 | 0.0078233 | -0.003104
-2 | -0.21612 | 0.00782 | -0.002655
-1.75 | -0.18934 | 0.0078122 | -0.0022588
-1.5 | -0.16257 | 0.0078065 | -0.0018678
-1.25 | -0.13557 | 0.0077851 | -0.0015332
-1 | -0.10856 | 0.0077738 | -0.0012035
-0.75 | -0.081497 | 0.0077688 | -0.00088453
-0.5 | -0.054406 | 0.007769 | -0.00057387
-0.25 | -0.027235 | 0.0077679 | -0.00028065
0 | -1.2867e-09 | 0.0077655 | 2.5171e-10
0.25 | 0.027235 | 0.0077679 | 0.00028065
0.5 | 0.054406 | 0.007769 | 0.00057387
0.75 | 0.081497 | 0.0077688 | 0.00088453
1 | 0.10856 | 0.0077738 | 0.0012035
1.25 | 0.13557 | 0.0077851 | 0.0015332
1.5 | 0.16257 | 0.0078065 | 0.0018678
1.75 | 0.18942 | 0.0078169 | 0.0022419
2 | 0.21612 | 0.00782 | 0.002655
2.25 | 0.2427 | 0.0078233 | 0.003104
2.5 | 0.26906 | 0.0078296 | 0.0036093
2.75 | 0.29512 | 0.0078359 | 0.0041968
3 | 0.32084 | 0.0078384 | 0.0048902
3.25 | 0.34656 | 0.007838 | 0.0056391
3.5 | 0.3759 | 0.0078783 | 0.0056746
3.75 | 0.4179 | 0.0080201 | 0.0029129
4 | 0.46004 | 0.0081964 | 1.4719e-05
4.25 | 0.49937 | 0.0083837 | -0.0023344
4.5 | 0.53824 | 0.0085727 | -0.0046358
4.75 | 0.57906 | 0.0087562 | -0.0074198
5 | 0.61394 | 0.0089351 | -0.0089776
5.25 | 0.63707 | 0.0091138 | -0.0080366
5.5 | 0.66044 | 0.0093117 | -0.0071387
5.75 | 0.68393 | 0.0095278 | -0.0062734
6 | 0.70738 | 0.0097707 | -0.0054207
6.25 | 0.73079 | 0.01004 | -0.0045707
6.5 | 0.75411 | 0.010335 | -0.0037168
6.75 | 0.77739 | 0.010649 | -0.0028642
7 | 0.80054 | 0.010988 | -0.0020058
7.25 | 0.82283 | 0.011422 | -0.0010624
7.5 | 0.84487 | 0.011888 | -9.165e-05
7.75 | 0.86595 | 0.01246 | 0.00097166
8 | 0.88749 | 0.012991 | 0.0019913
8.25 | 0.90836 | 0.013597 | 0.0030724
8.5 | 0.92862 | 0.014269 | 0.004215
8.75 | 0.94897 | 0.014927 | 0.0053514
9 | 0.96906 | 0.015604 | 0.0065285
9.25 | 0.98872 | 0.016301 | 0.0077062
9.5 | 1.0077 | 0.017042 | 0.0089885
9.75 | 1.0282 | 0.017608 | 0.010028
10 | 1.0449 | 0.018479 | 0.011456
10.25 | 1.0609 | 0.01937 | 0.013012
10.5 | 1.0788 | 0.020055 | 0.014308
10.75 | 1.0948 | 0.020833 | 0.015749
11 | 1.1039 | 0.022048 | 0.01793
11.25 | 1.1103 | 0.023324 | 0.02042
11.5 | 1.1196 | 0.02416 | 0.022738
11.75 | 1.1246 | 0.025118 | 0.025448
12 | 1.1287 | 0.026225 | 0.027758
12.25 | 1.1306 | 0.02763 | 0.02961
12.5 | 1.1269 | 0.029703 | 0.030962
12.75 | 1.1154 | 0.03288 | 0.03163
13 | 1.1171 | 0.035185 | 0.031546
13.25 | 1.1189 | 0.037668 | 0.031131
13.5 | 1.1186 | 0.040503 | 0.030445
13.75 | 1.117 | 0.043611 | 0.029512
14 | 1.1144 | 0.046939 | 0.028375
14.25 | 1.1109 | 0.05046 | 0.027064