## Sheet1
AoA | Cl | Cd | Cm
-10 | -1.064 | 0.01662 | -0.0086354
-9.75 | -1.0469 | 0.015865 | -0.0072039
-9.5 | -1.0287 | 0.015164 | -0.0058764
-9.25 | -1.01 | 0.014495 | -0.0046129
-9 | -0.99088 | 0.013844 | -0.0033795
-8.75 | -0.97101 | 0.013252 | -0.0022151
-8.5 | -0.95016 | 0.012745 | -0.0011395
-8.25 | -0.9292 | 0.012252 | -6.267e-05
-8 | -0.90772 | 0.011813 | 0.00096901
-7.75 | -0.8856 | 0.011436 | 0.0019424
-7.5 | -0.86303 | 0.011101 | 0.0028738
-7.25 | -0.84023 | 0.010797 | 0.0037872
-7 | -0.81744 | 0.010507 | 0.004706
-6.75 | -0.79466 | 0.010237 | 0.0056334
-6.5 | -0.77185 | 0.009996 | 0.0065754
-6.25 | -0.74906 | 0.0097854 | 0.0075414
-6 | -0.70913 | 0.0095784 | 0.0049217
-5.75 | -0.66855 | 0.0093798 | 0.0022297
-5.5 | -0.6284 | 0.0091963 | -0.00030411
-5.25 | -0.58344 | 0.0090269 | -0.0037564
-5 | -0.54358 | 0.0089155 | -0.0060474
-4.75 | -0.51732 | 0.008902 | -0.0054103
-4.5 | -0.49165 | 0.0089369 | -0.0046887
-4.25 | -0.46601 | 0.0089053 | -0.0040481
-4 | -0.43961 | 0.0088935 | -0.0035659
-3.75 | -0.41306 | 0.0088805 | -0.0031277
-3.5 | -0.38624 | 0.008851 | -0.0027607
-3.25 | -0.35906 | 0.0088387 | -0.0024629
-3 | -0.33199 | 0.0088038 | -0.0021607
-2.75 | -0.30455 | 0.008804 | -0.0019199
-2.5 | -0.27728 | 0.0087651 | -0.001666
-2.25 | -0.24958 | 0.0087706 | -0.0014788
-2 | -0.22218 | 0.008728 | -0.0012568
-1.75 | -0.19426 | 0.0087404 | -0.0011136
-1.5 | -0.1668 | 0.0086965 | -0.00090669
-1.25 | -0.13889 | 0.0087067 | -0.0007686
-1 | -0.11136 | 0.0086876 | -0.0005717
-0.75 | -0.083517 | 0.0086856 | -0.00042833
-0.5 | -0.055609 | 0.0086726 | -0.00029635
-0.25 | -0.027865 | 0.0086643 | -0.00013888
0 | 2.3258e-09 | 0.0086922 | -4.8624e-10
0.25 | 0.027865 | 0.0086643 | 0.00013888
0.5 | 0.055609 | 0.0086726 | 0.00029634
0.75 | 0.083517 | 0.0086856 | 0.00042833
1 | 0.11136 | 0.0086876 | 0.0005717
1.25 | 0.13889 | 0.0087067 | 0.00076859
1.5 | 0.1668 | 0.0086964 | 0.00090669
1.75 | 0.19426 | 0.0087404 | 0.0011136
2 | 0.22218 | 0.008728 | 0.0012568
2.25 | 0.24958 | 0.0087706 | 0.0014788
2.5 | 0.27728 | 0.008765 | 0.001666
2.75 | 0.30455 | 0.008804 | 0.0019198
3 | 0.33199 | 0.0088037 | 0.0021607
3.25 | 0.35906 | 0.0088387 | 0.0024628
3.5 | 0.38624 | 0.008851 | 0.0027606
3.75 | 0.41306 | 0.0088804 | 0.0031277
4 | 0.43961 | 0.0088935 | 0.0035659
4.25 | 0.46601 | 0.0089053 | 0.0040481
4.5 | 0.49165 | 0.0089368 | 0.0046887
4.75 | 0.51733 | 0.008902 | 0.0054103
5 | 0.5459 | 0.0089308 | 0.0055678
5.25 | 0.58237 | 0.0090351 | 0.0040103
5.5 | 0.62841 | 0.0091962 | 0.00030137
5.75 | 0.66857 | 0.0093795 | -0.0022351
6 | 0.70916 | 0.009578 | -0.0049287
6.25 | 0.74904 | 0.0097849 | -0.0075378
6.5 | 0.77183 | 0.0099956 | -0.0065723
6.75 | 0.79464 | 0.010237 | -0.0056308
7 | 0.81742 | 0.010507 | -0.0047038
7.25 | 0.84022 | 0.010796 | -0.0037853
7.5 | 0.86303 | 0.011101 | -0.0028724
7.75 | 0.88559 | 0.011435 | -0.0019413
8 | 0.90771 | 0.011812 | -0.00096835
8.25 | 0.9292 | 0.012251 | 6.273e-05
8.5 | 0.95016 | 0.012744 | 0.0011388
8.75 | 0.97102 | 0.013251 | 0.0022135
9 | 0.99089 | 0.013843 | 0.0033769
9.25 | 1.01 | 0.014495 | 0.0046093
9.5 | 1.0287 | 0.01517 | 0.0058811
9.75 | 1.0469 | 0.015865 | 0.0071969
10 | 1.064 | 0.016619 | 0.0086263
10.25 | 1.081 | 0.017342 | 0.010054
10.5 | 1.0976 | 0.01806 | 0.011547
10.75 | 1.11 | 0.019009 | 0.013484
11 | 1.1259 | 0.019658 | 0.015027
11.25 | 1.1372 | 0.020527 | 0.01705
11.5 | 1.1396 | 0.02162 | 0.020268
11.75 | 1.1471 | 0.022376 | 0.022837
12 | 1.1524 | 0.023332 | 0.025231
12.25 | 1.1549 | 0.024593 | 0.027286
12.5 | 1.1519 | 0.026468 | 0.028887
12.75 | 1.1458 | 0.028976 | 0.029692
13 | 1.1507 | 0.030847 | 0.029882
13.25 | 1.1528 | 0.033136 | 0.029759
13.5 | 1.1532 | 0.035731 | 0.029356
13.75 | 1.1522 | 0.038589 | 0.028724
14 | 1.1485 | 0.041831 | 0.027858
14.25 | 1.1408 | 0.045579 | 0.026764