## Sheet1
AoA | Cl | Cd | Cm
-10 | -0.94811 | 0.025237 | -0.02117
-9.75 | -0.93562 | 0.024007 | -0.019246
-9.5 | -0.92256 | 0.022734 | -0.017295
-9.25 | -0.90876 | 0.021575 | -0.015358
-9 | -0.89395 | 0.020573 | -0.013486
-8.75 | -0.87737 | 0.019796 | -0.01181
-8.5 | -0.86905 | 0.018226 | -0.0089042
-8.25 | -0.85714 | 0.017134 | -0.0065129
-8 | -0.8405 | 0.016463 | -0.004766
-7.75 | -0.82155 | 0.015985 | -0.0033127
-7.5 | -0.80943 | 0.014926 | -0.00074603
-7.25 | -0.79131 | 0.014387 | 0.00085314
-7 | -0.77166 | 0.013993 | 0.002277
-6.75 | -0.75702 | 0.013188 | 0.0045445
-6.5 | -0.73834 | 0.012805 | 0.0061238
-6.25 | -0.71588 | 0.012154 | 0.0067377
-6 | -0.67936 | 0.011248 | 0.0041037
-5.75 | -0.64473 | 0.010526 | 0.0020221
-5.5 | -0.6112 | 0.0097936 | 0.00017729
-5.25 | -0.57587 | 0.0090754 | -0.0020149
-5 | -0.5413 | 0.008412 | -0.0039364
-4.75 | -0.51072 | 0.0078656 | -0.0048166
-4.5 | -0.48518 | 0.0076074 | -0.0043425
-4.25 | -0.46059 | 0.0075041 | -0.0035732
-4 | -0.43535 | 0.0074654 | -0.0029261
-3.75 | -0.40937 | 0.0074578 | -0.0024403
-3.5 | -0.3832 | 0.0074637 | -0.0019999
-3.25 | -0.3567 | 0.0074654 | -0.0016415
-3 | -0.32989 | 0.0074589 | -0.0013604
-2.75 | -0.30285 | 0.0074602 | -0.001137
-2.5 | -0.27564 | 0.0074819 | -0.00095033
-2.25 | -0.24843 | 0.0074723 | -0.0007662
-2 | -0.22109 | 0.0074647 | -0.00061452
-1.75 | -0.19357 | 0.0074886 | -0.00050838
-1.5 | -0.16622 | 0.0074757 | -0.00035377
-1.25 | -0.13845 | 0.0074747 | -0.00031654
-1 | -0.11095 | 0.0074852 | -0.00019863
-0.75 | -0.083126 | 0.007467 | -0.00017723
-0.5 | -0.055513 | 0.0074887 | -8.9827e-05
-0.25 | -0.027746 | 0.0074651 | -4.8607e-05
0 | 2.4904e-09 | 0.0074941 | -5.1112e-10
0.25 | 0.027746 | 0.0074651 | 4.8609e-05
0.5 | 0.055513 | 0.0074887 | 8.9826e-05
0.75 | 0.083126 | 0.007467 | 0.00017723
1 | 0.11095 | 0.0074852 | 0.00019863
1.25 | 0.13845 | 0.0074747 | 0.00031654
1.5 | 0.16622 | 0.0074757 | 0.00035377
1.75 | 0.19357 | 0.0074885 | 0.00050838
2 | 0.22109 | 0.0074647 | 0.00061453
2.25 | 0.24843 | 0.0074723 | 0.0007662
2.5 | 0.27564 | 0.0074819 | 0.00095033
2.75 | 0.30285 | 0.0074602 | 0.001137
3 | 0.32989 | 0.0074588 | 0.0013604
3.25 | 0.3567 | 0.0074654 | 0.0016415
3.5 | 0.3832 | 0.0074637 | 0.0019999
3.75 | 0.40937 | 0.0074578 | 0.0024403
4 | 0.43536 | 0.0074654 | 0.002926
4.25 | 0.46059 | 0.0075041 | 0.0035732
4.5 | 0.48518 | 0.0076073 | 0.0043424
4.75 | 0.51072 | 0.0078655 | 0.0048161
5 | 0.5413 | 0.0084119 | 0.0039346
5.25 | 0.57588 | 0.0090753 | 0.0020115
5.5 | 0.61122 | 0.0097936 | -0.00018256
5.75 | 0.64476 | 0.010526 | -0.0020296
6 | 0.6794 | 0.011248 | -0.004114
6.25 | 0.71593 | 0.012154 | -0.006749
6.5 | 0.73831 | 0.012804 | -0.0061189
6.75 | 0.757 | 0.013188 | -0.0045411
7 | 0.77165 | 0.013993 | -0.0022753
7.25 | 0.7913 | 0.014386 | -0.00085188
7.5 | 0.80943 | 0.014925 | 0.00074617
7.75 | 0.82156 | 0.015985 | 0.0033112
8 | 0.84051 | 0.016462 | 0.0047633
8.25 | 0.85716 | 0.017134 | 0.0065082
8.5 | 0.86908 | 0.018226 | 0.0088981
8.75 | 0.87743 | 0.019796 | 0.011798
9 | 0.89403 | 0.020573 | 0.013472
9.25 | 0.90885 | 0.021576 | 0.015341
9.5 | 0.92267 | 0.022734 | 0.017274
9.75 | 0.93576 | 0.024008 | 0.019222
10 | 0.94828 | 0.025238 | 0.021141
10.25 | 0.95882 | 0.026325 | 0.023297
10.5 | 0.96634 | 0.027303 | 0.025845
10.75 | 0.97251 | 0.028409 | 0.028298
11 | 0.97612 | 0.030031 | 0.030663
11.25 | 0.9751 | 0.032454 | 0.033066
11.5 | 0.97079 | 0.035214 | 0.035285
11.75 | 0.96318 | 0.038225 | 0.037133
12 | 0.95319 | 0.041462 | 0.038425
12.25 | 0.94163 | 0.044942 | 0.039059
12.5 | 0.92907 | 0.048701 | 0.039001
12.75 | 0.91585 | 0.052768 | 0.038258
13 | 0.9022 | 0.057168 | 0.036857
13.25 | 0.8883 | 0.061927 | 0.034832
13.5 | 0.87427 | 0.067088 | 0.0322
13.75 | 0.86016 | 0.072686 | 0.028991
14 | 0.84604 | 0.078814 | 0.025202
14.25 | 0.83185 | 0.085628 | 0.020796