## Sheet1
AoA | Cl | Cd | Cm
-5.5 | -0.26282 | 0.032302 | -0.066788
-5.25 | -0.24129 | 0.030609 | -0.066807
-5 | -0.21166 | 0.031144 | -0.065932
-4.75 | -0.19702 | 0.024619 | -0.066658
-4.5 | -0.17292 | 0.02308 | -0.066626
-4.25 | -0.14784 | 0.021658 | -0.066444
-4 | -0.12131 | 0.020371 | -0.066
-3.75 | -0.095935 | 0.01821 | -0.065794
-3.5 | -0.069651 | 0.013837 | -0.064493
-3.25 | -0.042231 | 0.0077991 | -0.062183
-3 | -0.01501 | 0.0045444 | -0.060862
-2.75 | 0.011948 | 0.0043039 | -0.060691
-2.5 | 0.03942 | 0.0040974 | -0.060639
-2.25 | 0.06677 | 0.0039102 | -0.060493
-2 | 0.094548 | 0.0037614 | -0.060432
-1.75 | 0.12226 | 0.0036242 | -0.060314
-1.5 | 0.14937 | 0.0033448 | -0.060382
-1.25 | 0.17634 | 0.0031258 | -0.06054
-1 | 0.20253 | 0.0028824 | -0.06064
-0.75 | 0.22769 | 0.0025874 | -0.060452
-0.5 | 0.25016 | 0.0023545 | -0.059212
-0.25 | 0.29409 | 0.0021929 | -0.06197
0 | 0.32075 | 0.0022204 | -0.061741
0.25 | 0.34735 | 0.0022677 | -0.061488
0.5 | 0.37446 | 0.0022885 | -0.061363
0.75 | 0.40144 | 0.0023232 | -0.061196
1 | 0.42854 | 0.0023602 | -0.061068
1.25 | 0.45579 | 0.0023869 | -0.060968
1.5 | 0.48283 | 0.0024364 | -0.06082
1.75 | 0.51022 | 0.0024534 | -0.060762
2 | 0.53733 | 0.0024929 | -0.060626
2.25 | 0.56466 | 0.0025151 | -0.060559
2.5 | 0.59176 | 0.0025533 | -0.060428
2.75 | 0.61908 | 0.0025727 | -0.060359
3 | 0.64609 | 0.0026163 | -0.060222
3.25 | 0.67343 | 0.0026324 | -0.060166
3.5 | 0.70049 | 0.0026717 | -0.060054
3.75 | 0.72758 | 0.0027008 | -0.059951
4 | 0.75465 | 0.0027301 | -0.059854
4.25 | 0.78152 | 0.0027693 | -0.059722
4.5 | 0.80823 | 0.0028134 | -0.059566
4.75 | 0.83459 | 0.0028494 | -0.059351
5 | 0.85978 | 0.0029343 | -0.058978
5.25 | 0.88436 | 0.0030674 | -0.058581
5.5 | 0.90798 | 0.0032705 | -0.058118
5.75 | 0.92828 | 0.0036843 | -0.057362
6 | 0.94658 | 0.004269 | -0.056462
6.25 | 0.96528 | 0.004865 | -0.055586
6.5 | 0.98023 | 0.0057679 | -0.054282
6.75 | 0.99809 | 0.0064913 | -0.053107
7 | 1.0195 | 0.0069395 | -0.052258
7.25 | 1.0408 | 0.0073842 | -0.051415
7.5 | 1.0608 | 0.0079222 | -0.050412
7.75 | 1.0792 | 0.0085616 | -0.049225
8 | 1.0958 | 0.0093131 | -0.047819
8.25 | 1.1104 | 0.010181 | -0.046161
8.5 | 1.1227 | 0.011167 | -0.044239
8.75 | 1.133 | 0.012259 | -0.04208
9 | 1.1397 | 0.013461 | -0.039477
9.25 | 1.1419 | 0.014837 | -0.036298
9.5 | 1.1443 | 0.016647 | -0.033478
9.75 | 1.1513 | 0.018601 | -0.031362
10 | 1.1614 | 0.020628 | -0.02967
10.25 | 1.1729 | 0.022823 | -0.028191
10.5 | 1.1838 | 0.02512 | -0.02677
10.75 | 1.1928 | 0.027455 | -0.025307
11 | 1.1991 | 0.029803 | -0.023791
11.25 | 1.2024 | 0.032239 | -0.022263