## Sheet1
AoA | Cl | Cd | Cm
-3.75 | -0.41912 | 0.0059377 | 0.015968
-3.5 | -0.39326 | 0.0055618 | 0.016401
-3.25 | -0.36861 | 0.0050041 | 0.017045
-3 | -0.34258 | 0.004686 | 0.017483
-2.75 | -0.31615 | 0.0044585 | 0.017869
-2.5 | -0.28922 | 0.0042763 | 0.01815
-2.25 | -0.26337 | 0.0040055 | 0.018572
-2 | -0.23892 | 0.0035809 | 0.018879
-1.75 | -0.21425 | 0.0032985 | 0.019223
-1.5 | -0.18973 | 0.0030254 | 0.019609
-1.25 | -0.16708 | 0.0027257 | 0.02047
-1 | -0.15101 | 0.0022822 | 0.02326
-0.75 | -0.084492 | 0.0021899 | 0.015845
-0.5 | -0.043159 | 0.0022249 | 0.013184
-0.25 | 0.0012898 | 0.0022349 | 0.0096837
0 | 0.04562 | 0.0022439 | 0.0061553
0.25 | 0.091808 | 0.0022275 | 0.0021255
0.5 | 0.11999 | 0.0022219 | 0.0019343
0.75 | 0.14491 | 0.0022215 | 0.0024492
1 | 0.16992 | 0.0022239 | 0.0029769
1.25 | 0.1953 | 0.0022241 | 0.0034233
1.5 | 0.22054 | 0.0022335 | 0.0039295
1.75 | 0.24632 | 0.0022318 | 0.0043096
2 | 0.27198 | 0.0022415 | 0.004728
2.25 | 0.2977 | 0.00225 | 0.0051467
2.5 | 0.32369 | 0.0022556 | 0.0055013
2.75 | 0.34963 | 0.002269 | 0.0058682
3 | 0.3756 | 0.0022852 | 0.0062331
3.25 | 0.40165 | 0.0023038 | 0.0065786
3.5 | 0.42777 | 0.0023251 | 0.0069027
3.75 | 0.45391 | 0.0023512 | 0.0072152
4 | 0.47983 | 0.002412 | 0.0074882
4.25 | 0.50573 | 0.0025126 | 0.0076574
4.5 | 0.53107 | 0.00276 | 0.0075438
4.75 | 0.55528 | 0.0032542 | 0.0070622
5 | 0.57961 | 0.003659 | 0.0069031
5.25 | 0.60275 | 0.0043109 | 0.0067459
5.5 | 0.62715 | 0.0047221 | 0.0071201
5.75 | 0.65157 | 0.0050515 | 0.007548
6 | 0.67543 | 0.005419 | 0.0079621
6.25 | 0.69849 | 0.0059007 | 0.0084194
6.5 | 0.72004 | 0.0066211 | 0.009032
6.75 | 0.73901 | 0.0077572 | 0.0099478
7 | 0.75623 | 0.009355 | 0.011219
7.25 | 0.77459 | 0.011025 | 0.012485
7.5 | 0.79437 | 0.012466 | 0.013582
7.75 | 0.81475 | 0.013685 | 0.014592
8 | 0.83516 | 0.014878 | 0.015673
8.25 | 0.84444 | 0.021238 | 0.018463