## Sheet1
AoA | Cl | Cd | Cm
-10 | -0.35721 | 0.10286 | -0.033579
-9.75 | -0.35365 | 0.099867 | -0.034396
-9.5 | -0.35104 | 0.096729 | -0.035336
-9.25 | -0.34932 | 0.093498 | -0.036342
-9 | -0.34871 | 0.090155 | -0.037422
-8.75 | -0.34981 | 0.086627 | -0.038653
-8.5 | -0.35522 | 0.082368 | -0.040817
-8.25 | -0.36412 | 0.07813 | -0.042985
-8 | -0.37618 | 0.075095 | -0.042869
-7.75 | -0.36925 | 0.068256 | -0.052356
-7.5 | -0.35464 | 0.059725 | -0.063656
-7.25 | -0.33453 | 0.052535 | -0.072801
-7 | -0.30936 | 0.048506 | -0.078222
-6.75 | -0.28504 | 0.043432 | -0.08373
-6.5 | -0.26727 | 0.036631 | -0.087679
-6.25 | -0.25082 | 0.0312 | -0.089482
-6 | -0.23064 | 0.029529 | -0.089221
-5.75 | -0.21154 | 0.027759 | -0.088545
-5.5 | -0.18917 | 0.026602 | -0.087477
-5.25 | -0.17137 | 0.021015 | -0.085113
-5 | -0.15333 | 0.015237 | -0.082884
-4.75 | -0.12949 | 0.013788 | -0.082131
-4.5 | -0.10444 | 0.01293 | -0.081474
-4.25 | -0.079516 | 0.012125 | -0.080824
-4 | -0.054577 | 0.011433 | -0.080205
-3.75 | -0.028901 | 0.010919 | -0.079734
-3.5 | -0.0026451 | 0.010537 | -0.079352
-3.25 | 0.023897 | 0.0102 | -0.079004
-3 | 0.050664 | 0.0099264 | -0.078681
-2.75 | 0.077425 | 0.009672 | -0.078375
-2.5 | 0.10322 | 0.0091106 | -0.07808
-2.25 | 0.12954 | 0.0088255 | -0.077907
-2 | 0.15605 | 0.0085398 | -0.077786
-1.75 | 0.182 | 0.0082418 | -0.077596
-1.5 | 0.20802 | 0.0079069 | -0.077404
-1.25 | 0.23333 | 0.0076004 | -0.077012
-1 | 0.25746 | 0.0072141 | -0.076292
-0.75 | 0.27878 | 0.0067844 | -0.074662
-0.5 | 0.31156 | 0.0065607 | -0.074966
-0.25 | 0.35942 | 0.0065846 | -0.079144
0 | 0.41097 | 0.0066368 | -0.084307
0.25 | 0.44208 | 0.0066784 | -0.085086
0.5 | 0.46695 | 0.0067372 | -0.084479
0.75 | 0.49201 | 0.0068367 | -0.083907
1 | 0.51727 | 0.0068842 | -0.083377
1.25 | 0.54258 | 0.0069666 | -0.082846
1.5 | 0.56808 | 0.0070604 | -0.082361
1.75 | 0.59361 | 0.0071238 | -0.081877
2 | 0.61916 | 0.0072327 | -0.081392
2.25 | 0.64478 | 0.0073028 | -0.08093
2.5 | 0.67041 | 0.0073832 | -0.080457
2.75 | 0.69613 | 0.0074817 | -0.080014
3 | 0.72186 | 0.0075487 | -0.079567
3.25 | 0.74763 | 0.0076535 | -0.079139
3.5 | 0.7735 | 0.0077214 | -0.07873
3.75 | 0.79931 | 0.0078246 | -0.078316
4 | 0.82514 | 0.0079053 | -0.077906
4.25 | 0.85103 | 0.0080003 | -0.077523
4.5 | 0.87667 | 0.0081191 | -0.07709
4.75 | 0.90257 | 0.0082019 | -0.076716
5 | 0.92799 | 0.0083135 | -0.076251
5.25 | 0.95293 | 0.0084376 | -0.075697
5.5 | 0.97687 | 0.008619 | -0.074974
5.75 | 1.0008 | 0.008822 | -0.074281
6 | 1.0245 | 0.0090751 | -0.073574
6.25 | 1.0462 | 0.009465 | -0.072569
6.5 | 1.0639 | 0.010171 | -0.070997
6.75 | 1.0784 | 0.011168 | -0.069039
7 | 1.0943 | 0.012066 | -0.067311
7.25 | 1.109 | 0.013025 | -0.06544
7.5 | 1.1232 | 0.013979 | -0.063492
7.75 | 1.1345 | 0.015097 | -0.061092
8 | 1.1438 | 0.016294 | -0.058304
8.25 | 1.1589 | 0.01704 | -0.056327
8.5 | 1.175 | 0.017665 | -0.054543
8.75 | 1.1876 | 0.018381 | -0.052186
9 | 1.1952 | 0.019255 | -0.049017
9.25 | 1.2032 | 0.02013 | -0.046074
9.5 | 1.2119 | 0.021004 | -0.043439
9.75 | 1.2193 | 0.022005 | -0.040809
10 | 1.2254 | 0.02314 | -0.038255
10.25 | 1.2306 | 0.024412 | -0.035845
10.5 | 1.2351 | 0.025828 | -0.033617
10.75 | 1.2392 | 0.02738 | -0.031597
11 | 1.2431 | 0.029057 | -0.029775
11.25 | 1.2471 | 0.030838 | -0.028142
11.5 | 1.2512 | 0.032702 | -0.026665
11.75 | 1.2558 | 0.034599 | -0.025355
12 | 1.2609 | 0.036524 | -0.024188
12.25 | 1.2661 | 0.038503 | -0.023133
12.5 | 1.2713 | 0.040568 | -0.022125
12.75 | 1.2767 | 0.042733 | -0.021115
13 | 1.2829 | 0.04494 | -0.020136
13.25 | 1.2895 | 0.047219 | -0.01925
13.5 | 1.2952 | 0.049652 | -0.018479
13.75 | 1.2995 | 0.052271 | -0.017843
14 | 1.3019 | 0.055125 | -0.017385
14.25 | 1.302 | 0.05823 | -0.01713