## Sheet1
AoA | Cl | Cd | Cm
-10 | -0.69589 | 0.03819 | -0.066372
-9.75 | -0.68293 | 0.033133 | -0.06948
-9.5 | -0.65869 | 0.030022 | -0.072
-9.25 | -0.63528 | 0.027213 | -0.07346
-9 | -0.60993 | 0.0247 | -0.074646
-8.75 | -0.58225 | 0.02269 | -0.075726
-8.5 | -0.55638 | 0.021139 | -0.076
-8.25 | -0.53383 | 0.020009 | -0.075292
-8 | -0.51194 | 0.019522 | -0.074239
-7.75 | -0.49519 | 0.017507 | -0.072685
-7.5 | -0.47576 | 0.016379 | -0.071406
-7.25 | -0.45494 | 0.015581 | -0.070307
-7 | -0.4331 | 0.014937 | -0.069355
-6.75 | -0.4106 | 0.014371 | -0.068494
-6.5 | -0.3876 | 0.013855 | -0.067697
-6.25 | -0.36401 | 0.013361 | -0.067005
-6 | -0.3398 | 0.012944 | -0.066396
-5.75 | -0.31481 | 0.012625 | -0.065897
-5.5 | -0.29116 | 0.012038 | -0.06521
-5.25 | -0.26608 | 0.011686 | -0.064724
-5 | -0.23997 | 0.011397 | -0.064406
-4.75 | -0.21589 | 0.010842 | -0.063819
-4.5 | -0.19116 | 0.010371 | -0.063438
-4.25 | -0.16585 | 0.0099904 | -0.0632
-4 | -0.14049 | 0.0096338 | -0.062958
-3.75 | -0.11477 | 0.0092852 | -0.06276
-3.5 | -0.089388 | 0.0089524 | -0.062495
-3.25 | -0.063398 | 0.0086904 | -0.062291
-3 | -0.036608 | 0.0085331 | -0.062143
-2.75 | -0.0096064 | 0.0084505 | -0.061992
-2.5 | 0.017755 | 0.0083792 | -0.061903
-2.25 | 0.045173 | 0.0083147 | -0.061808
-2 | 0.072453 | 0.0082681 | -0.061675
-1.75 | 0.10015 | 0.0082446 | -0.06163
-1.5 | 0.12791 | 0.0081995 | -0.061598
-1.25 | 0.15562 | 0.008173 | -0.061548
-1 | 0.18327 | 0.0081731 | -0.061497
-0.75 | 0.21076 | 0.0081079 | -0.061415
-0.5 | 0.23825 | 0.0080648 | -0.061325
-0.25 | 0.26575 | 0.0080553 | -0.061233
0 | 0.29294 | 0.0080098 | -0.061083
0.25 | 0.31998 | 0.0079496 | -0.060888
0.5 | 0.34671 | 0.0078947 | -0.060601
0.75 | 0.37314 | 0.0078729 | -0.060227
1 | 0.39896 | 0.0077813 | -0.05969
1.25 | 0.42436 | 0.0077067 | -0.058982
1.5 | 0.4504 | 0.007685 | -0.058316
1.75 | 0.48167 | 0.007725 | -0.058795
2 | 0.51782 | 0.007776 | -0.060451
2.25 | 0.55633 | 0.0078505 | -0.062701
2.5 | 0.59537 | 0.0079591 | -0.065127
2.75 | 0.6379 | 0.007992 | -0.068369
3 | 0.67914 | 0.0080418 | -0.071338
3.25 | 0.72145 | 0.008086 | -0.074591
3.5 | 0.74392 | 0.0081215 | -0.073606
3.75 | 0.76705 | 0.0082143 | -0.072733
4 | 0.79014 | 0.0082499 | -0.071845
4.25 | 0.81362 | 0.0083397 | -0.071015
4.5 | 0.83713 | 0.0083913 | -0.070196
4.75 | 0.86074 | 0.0084842 | -0.069384
5 | 0.88454 | 0.0085494 | -0.068619
5.25 | 0.90801 | 0.0086628 | -0.067782
5.5 | 0.93171 | 0.0087333 | -0.066995
5.75 | 0.95531 | 0.0088429 | -0.066197
6 | 0.97855 | 0.0089787 | -0.065337
6.25 | 1.0017 | 0.0091166 | -0.06447
6.5 | 1.0243 | 0.0092866 | -0.063515
6.75 | 1.0465 | 0.0094818 | -0.062528
7 | 1.0669 | 0.0097808 | -0.061234
7.25 | 1.086 | 0.010165 | -0.05977
7.5 | 1.1021 | 0.010718 | -0.057874
7.75 | 1.1132 | 0.011557 | -0.055234
8 | 1.1224 | 0.012489 | -0.052376
8.25 | 1.1328 | 0.013323 | -0.049705
8.5 | 1.142 | 0.014151 | -0.046883
8.75 | 1.1489 | 0.014942 | -0.043634
9 | 1.1546 | 0.01567 | -0.040145
9.25 | 1.1605 | 0.016446 | -0.036865
9.5 | 1.1662 | 0.01729 | -0.033792
9.75 | 1.1719 | 0.018204 | -0.030924
10 | 1.1771 | 0.019211 | -0.028234
10.25 | 1.1795 | 0.020458 | -0.025488
10.5 | 1.1784 | 0.022044 | -0.022664
10.75 | 1.1787 | 0.023698 | -0.020262
11 | 1.1819 | 0.025276 | -0.018352
11.25 | 1.1881 | 0.026714 | -0.016882
11.5 | 1.1925 | 0.028366 | -0.015448
11.75 | 1.1928 | 0.030421 | -0.013939
12 | 1.1964 | 0.032279 | -0.012774
12.25 | 1.2008 | 0.03412 | -0.011778
12.5 | 1.2041 | 0.036113 | -0.010854
12.75 | 1.2067 | 0.038206 | -0.010028
13 | 1.2092 | 0.040374 | -0.0093172
13.25 | 1.2113 | 0.042618 | -0.0087183
13.5 | 1.2129 | 0.044984 | -0.0082325
13.75 | 1.2131 | 0.047565 | -0.0078507
14 | 1.211 | 0.050453 | -0.0075479
14.25 | 1.2069 | 0.053653 | -0.0073133