## Sheet1
AoA | Cl | Cd | Cm
-9.75 | -0.40017 | 0.086466 | -0.04495
-9.5 | -0.40197 | 0.083135 | -0.045773
-9.25 | -0.40665 | 0.079415 | -0.046838
-9 | -0.41517 | 0.075262 | -0.048127
-8.75 | -0.42964 | 0.070595 | -0.049609
-8.5 | -0.4582 | 0.065077 | -0.051317
-8.25 | -0.46517 | 0.050486 | -0.071648
-8 | -0.44372 | 0.04554 | -0.079677
-7.75 | -0.4435 | 0.035753 | -0.084028
-7.5 | -0.41455 | 0.033252 | -0.086413
-7.25 | -0.38957 | 0.030894 | -0.087766
-7 | -0.36562 | 0.028143 | -0.088641
-6.75 | -0.34973 | 0.017349 | -0.085958
-6.5 | -0.31965 | 0.01641 | -0.0865
-6.25 | -0.29164 | 0.015361 | -0.086583
-6 | -0.26656 | 0.014321 | -0.086062
-5.75 | -0.24404 | 0.013168 | -0.085123
-5.5 | -0.22128 | 0.012321 | -0.084212
-5.25 | -0.19737 | 0.011757 | -0.083483
-5 | -0.17254 | 0.01135 | -0.082895
-4.75 | -0.14717 | 0.011008 | -0.082387
-4.5 | -0.12138 | 0.010716 | -0.08194
-4.25 | -0.095442 | 0.010417 | -0.081523
-4 | -0.069308 | 0.010149 | -0.081138
-3.75 | -0.044648 | 0.0095311 | -0.080711
-3.5 | -0.018983 | 0.0091569 | -0.080483
-3.25 | 0.0068584 | 0.0088572 | -0.080266
-3 | 0.032994 | 0.0085447 | -0.080119
-2.75 | 0.058698 | 0.0082299 | -0.079904
-2.5 | 0.084815 | 0.0079754 | -0.079698
-2.25 | 0.11176 | 0.007892 | -0.079526
-2 | 0.13884 | 0.007796 | -0.079371
-1.75 | 0.16564 | 0.0077301 | -0.079145
-1.5 | 0.19275 | 0.007642 | -0.078975
-1.25 | 0.21993 | 0.0076175 | -0.078796
-1 | 0.24724 | 0.0075651 | -0.078654
-0.75 | 0.27428 | 0.0075165 | -0.078443
-0.5 | 0.30122 | 0.0074784 | -0.07821
-0.25 | 0.32786 | 0.0073975 | -0.077895
0 | 0.35412 | 0.0073539 | -0.077466
0.25 | 0.37978 | 0.0072613 | -0.076873
0.5 | 0.40452 | 0.0071734 | -0.075996
0.75 | 0.42864 | 0.0071349 | -0.074851
1 | 0.4599 | 0.0071043 | -0.075249
1.25 | 0.50198 | 0.0071569 | -0.078228
1.5 | 0.54584 | 0.0072247 | -0.081729
1.75 | 0.58706 | 0.0072641 | -0.084742
2 | 0.61117 | 0.0073739 | -0.084041
2.25 | 0.63548 | 0.0074335 | -0.083372
2.5 | 0.66001 | 0.0075148 | -0.082715
2.75 | 0.68483 | 0.0076073 | -0.082121
3 | 0.70987 | 0.0076781 | -0.08156
3.25 | 0.73519 | 0.007786 | -0.081061
3.5 | 0.76055 | 0.0078497 | -0.080562
3.75 | 0.78606 | 0.0079543 | -0.080102
4 | 0.81171 | 0.0080328 | -0.079669
4.25 | 0.8374 | 0.0081355 | -0.079255
4.5 | 0.86293 | 0.0082393 | -0.078806
4.75 | 0.88861 | 0.0083291 | -0.078394
5 | 0.91401 | 0.0084535 | -0.077933
5.25 | 0.93924 | 0.0085816 | -0.077445
5.5 | 0.96379 | 0.0087189 | -0.076826
5.75 | 0.9878 | 0.0088708 | -0.076118
6 | 1.0108 | 0.0091084 | -0.075254
6.25 | 1.0336 | 0.0093801 | -0.074389
6.5 | 1.0547 | 0.0097662 | -0.073262
6.75 | 1.0722 | 0.010395 | -0.071605
7 | 1.086 | 0.011298 | -0.069451
7.25 | 1.0998 | 0.012215 | -0.067331
7.5 | 1.1144 | 0.013043 | -0.065364
7.75 | 1.1277 | 0.013919 | -0.063201
8 | 1.141 | 0.014746 | -0.061021
8.25 | 1.1522 | 0.015636 | -0.058516
8.5 | 1.1558 | 0.016779 | -0.054747
8.75 | 1.1607 | 0.017737 | -0.051068
9 | 1.1699 | 0.018527 | -0.048202
9.25 | 1.1811 | 0.019243 | -0.045788
9.5 | 1.1904 | 0.020089 | -0.043244
9.75 | 1.1964 | 0.021159 | -0.040427
10 | 1.2022 | 0.022294 | -0.037799
10.25 | 1.2098 | 0.023381 | -0.035592
10.5 | 1.2161 | 0.02462 | -0.033449
10.75 | 1.2213 | 0.026011 | -0.03142
11 | 1.2257 | 0.027546 | -0.029549
11.25 | 1.2296 | 0.029219 | -0.02785
11.5 | 1.233 | 0.03102 | -0.026322
11.75 | 1.2361 | 0.032937 | -0.024959
12 | 1.2389 | 0.03496 | -0.023738
12.25 | 1.2416 | 0.037071 | -0.022651
12.5 | 1.2444 | 0.039245 | -0.02169
12.75 | 1.2472 | 0.041473 | -0.020844
13 | 1.2499 | 0.043779 | -0.020093
13.25 | 1.2522 | 0.046186 | -0.019385
13.5 | 1.2542 | 0.048715 | -0.018659
13.75 | 1.2566 | 0.051365 | -0.017851
14 | 1.26 | 0.05408 | -0.017059
14.25 | 1.2638 | 0.056856 | -0.016514