## Sheet1
AoA | Cl | Cd | Cm
-7.75 | -0.30799 | 0.060163 | -0.085528
-7.5 | -0.28374 | 0.051508 | -0.093614
-7.25 | -0.25865 | 0.043609 | -0.1009
-7 | -0.23271 | 0.036465 | -0.1074
-6.75 | -0.20593 | 0.030076 | -0.11309
-6.5 | -0.1783 | 0.024442 | -0.11799
-6.25 | -0.14982 | 0.019564 | -0.12209
-6 | -0.1205 | 0.015441 | -0.1254
-5.75 | -0.090337 | 0.012073 | -0.1279
-5.5 | -0.059326 | 0.0094605 | -0.12962
-5.25 | -0.02747 | 0.0076033 | -0.13053
-5 | 0.0050061 | 0.0062874 | -0.13118
-4.75 | 0.037878 | 0.0052985 | -0.1321
-4.5 | 0.071145 | 0.0046368 | -0.13329
-4.25 | 0.10542 | 0.0042684 | -0.13485
-4 | 0.14185 | 0.0039837 | -0.13683
-3.75 | 0.16931 | 0.0037121 | -0.13695
-3.5 | 0.20365 | 0.0035063 | -0.13845
-3.25 | 0.23253 | 0.0033827 | -0.13871
-3 | 0.26581 | 0.0030582 | -0.14034
-2.75 | 0.2934 | 0.0028756 | -0.14067
-2.5 | 0.32334 | 0.0026933 | -0.14153
-2.25 | 0.35339 | 0.0025135 | -0.1424
-2 | 0.38088 | 0.0024545 | -0.14238
-1.75 | 0.40871 | 0.0024398 | -0.14232
-1.5 | 0.43636 | 0.0024366 | -0.1422
-1.25 | 0.46385 | 0.0024481 | -0.14203
-1 | 0.49094 | 0.0024579 | -0.14178
-0.75 | 0.51795 | 0.0024768 | -0.14153
-0.5 | 0.54478 | 0.0025002 | -0.14125
-0.25 | 0.57143 | 0.0025277 | -0.14095
0 | 0.59784 | 0.002555 | -0.1406
0.25 | 0.62402 | 0.0025783 | -0.14022
0.5 | 0.65015 | 0.0026012 | -0.13984
0.75 | 0.67623 | 0.0026263 | -0.13946
1 | 0.70221 | 0.0026543 | -0.13906
1.25 | 0.72803 | 0.0026814 | -0.13863
1.5 | 0.7536 | 0.0027041 | -0.13815
1.75 | 0.77884 | 0.0027209 | -0.1376
2 | 0.80371 | 0.0027409 | -0.13697
2.25 | 0.82819 | 0.0027673 | -0.13625
2.5 | 0.85116 | 0.0027773 | -0.13517
2.75 | 0.87157 | 0.0027626 | -0.13348
3 | 0.89143 | 0.0028038 | -0.13157
3.25 | 0.91795 | 0.0028674 | -0.13146
3.5 | 0.94379 | 0.0029346 | -0.13119
3.75 | 0.9691 | 0.003005 | -0.1308
4 | 0.99412 | 0.0030797 | -0.13035
4.25 | 1.0189 | 0.0031591 | -0.12985
4.5 | 1.0434 | 0.0032431 | -0.12929
4.75 | 1.0674 | 0.0033328 | -0.12866
5 | 1.0909 | 0.003433 | -0.12793
5.25 | 1.114 | 0.003547 | -0.12711
5.5 | 1.1368 | 0.003669 | -0.12626
5.75 | 1.1589 | 0.0038101 | -0.1253
6 | 1.1799 | 0.00398 | -0.12415
6.25 | 1.2004 | 0.0041711 | -0.12292
6.5 | 1.2192 | 0.0044163 | -0.12142
6.75 | 1.2373 | 0.0046977 | -0.11983
7 | 1.255 | 0.0050088 | -0.11819
7.25 | 1.2712 | 0.0053809 | -0.11632
7.5 | 1.2835 | 0.0058575 | -0.1138
7.75 | 1.2952 | 0.0063726 | -0.11119
8 | 1.3057 | 0.0069518 | -0.10845
8.25 | 1.3169 | 0.0075327 | -0.10586
8.5 | 1.3284 | 0.008101 | -0.10337
8.75 | 1.3389 | 0.0087378 | -0.10081
9 | 1.3501 | 0.0093553 | -0.098383
9.25 | 1.3607 | 0.010016 | -0.095958
9.5 | 1.3704 | 0.010753 | -0.093473
9.75 | 1.3799 | 0.011527 | -0.091052
10 | 1.3886 | 0.012386 | -0.088628
10.25 | 1.3949 | 0.013446 | -0.086014
10.5 | 1.3953 | 0.015006 | -0.082784
10.75 | 1.3954 | 0.01674 | -0.079724
11 | 1.3997 | 0.01828 | -0.077324
11.25 | 1.4026 | 0.020066 | -0.075013
11.5 | 1.3995 | 0.022564 | -0.072393
11.75 | 1.3987 | 0.025065 | -0.070244
12 | 1.3992 | 0.027627 | -0.068457
12.25 | 1.3981 | 0.030587 | -0.066829
12.5 | 1.3957 | 0.033925 | -0.065412
12.75 | 1.3929 | 0.037573 | -0.064262
13 | 1.3895 | 0.041518 | -0.063371
13.25 | 1.3855 | 0.045744 | -0.062755
13.5 | 1.3801 | 0.050362 | -0.062392
13.75 | 1.3722 | 0.05558 | -0.062302
14 | 1.3615 | 0.061426 | -0.06251
14.25 | 1.3489 | 0.067758 | -0.063007