## Sheet1
AoA | Cl | Cd | Cm
-10 | -0.44229 | 0.096483 | -0.033475
-9.75 | -0.44627 | 0.091887 | -0.035347
-9.5 | -0.45173 | 0.085916 | -0.039365
-9.25 | -0.45947 | 0.08022 | -0.042237
-9 | -0.4764 | 0.071719 | -0.047495
-8.75 | -0.5009 | 0.065518 | -0.051614