## Sheet1
AoA | Cl | Cd | Cm
-10 | -0.94608 | 0.034517 | -0.016946
-9.75 | -0.94324 | 0.031546 | -0.014538
-9.5 | -0.93464 | 0.029031 | -0.012513
-9.25 | -0.92204 | 0.02687 | -0.010773
-9 | -0.90638 | 0.025044 | -0.0092725
-8.75 | -0.8881 | 0.023606 | -0.0080076
-8.5 | -0.86725 | 0.022704 | -0.0070134
-8.25 | -0.85386 | 0.019823 | -0.00511
-8 | -0.83468 | 0.018617 | -0.0040527
-7.75 | -0.81226 | 0.017994 | -0.003346
-7.5 | -0.78998 | 0.017243 | -0.002474
-7.25 | -0.76672 | 0.016656 | -0.0016787
-7 | -0.75091 | 0.014955 | 0.00025816
-6.75 | -0.73026 | 0.014167 | 0.0014139
-6.5 | -0.70808 | 0.013671 | 0.0023554
-6.25 | -0.68682 | 0.013186 | 0.0035493
-6 | -0.66673 | 0.012781 | 0.0050082
-5.75 | -0.65228 | 0.012004 | 0.0074963
-5.5 | -0.63666 | 0.011596 | 0.0097598
-5.25 | -0.60191 | 0.011034 | 0.008127
-5 | -0.56708 | 0.010159 | 0.0061426
-4.75 | -0.5324 | 0.0096022 | 0.0043122
-4.5 | -0.49586 | 0.0091268 | 0.0021403
-4.25 | -0.4624 | 0.0087086 | 0.00070015
-4 | -0.42866 | 0.008347 | -0.00070906
-3.75 | -0.40058 | 0.0080208 | -0.00081812
-3.5 | -0.37478 | 0.0077523 | -0.00033998
-3.25 | -0.35097 | 0.0075086 | 0.0006234
-3 | -0.32823 | 0.0072538 | 0.0018303
-2.75 | -0.30553 | 0.0070127 | 0.0030713
-2.5 | -0.28217 | 0.0068143 | 0.0042102
-2.25 | -0.25835 | 0.0066358 | 0.0052653
-2 | -0.2339 | 0.0064767 | 0.0061778
-1.75 | -0.20932 | 0.0063211 | 0.0070801
-1.5 | -0.18441 | 0.00619 | 0.0079312
-1.25 | -0.15942 | 0.0060655 | 0.0087876
-1 | -0.13421 | 0.005963 | 0.009615
-0.75 | -0.10879 | 0.0058805 | 0.010419
-0.5 | -0.083175 | 0.0058126 | 0.011208
-0.25 | -0.057231 | 0.0057682 | 0.011947
0 | -0.030764 | 0.0057518 | 0.01259
0.25 | -0.0030476 | 0.0057664 | 0.012981
0.5 | 0.025789 | 0.0058118 | 0.013099
0.75 | 0.057674 | 0.0058934 | 0.012547
1 | 0.090507 | 0.0060061 | 0.011749
1.25 | 0.12447 | 0.0061426 | 0.010674
1.5 | 0.16075 | 0.0062852 | 0.0090564
1.75 | 0.19381 | 0.0064477 | 0.0081148
2 | 0.23443 | 0.0066071 | 0.0054556
2.25 | 0.27225 | 0.0067698 | 0.0033806
2.5 | 0.3075 | 0.0069457 | 0.0018274
2.75 | 0.34705 | 0.0071092 | -0.00072328
3 | 0.3846 | 0.0072909 | -0.0028729
3.25 | 0.42172 | 0.007482 | -0.0049649
3.5 | 0.46076 | 0.0076684 | -0.0075476
3.75 | 0.49925 | 0.0078772 | -0.010038
4 | 0.52327 | 0.0080815 | -0.0095074
4.25 | 0.54558 | 0.0083086 | -0.0086166
4.5 | 0.56777 | 0.0085899 | -0.0077252
4.75 | 0.58999 | 0.0088872 | -0.0068291
5 | 0.61209 | 0.0092259 | -0.0059211
5.25 | 0.63402 | 0.0096041 | -0.004998
5.5 | 0.65579 | 0.010019 | -0.0040553
5.75 | 0.67723 | 0.010488 | -0.0030806
6 | 0.69875 | 0.010947 | -0.0020977
6.25 | 0.72048 | 0.011382 | -0.0011118
6.5 | 0.74208 | 0.011837 | -9.9406e-05
6.75 | 0.76356 | 0.012308 | 0.00093447
7 | 0.78494 | 0.01279 | 0.0019846
7.25 | 0.80526 | 0.013426 | 0.003205
7.5 | 0.82433 | 0.014243 | 0.004683
7.75 | 0.8415 | 0.015274 | 0.0064261
8 | 0.86101 | 0.015965 | 0.007826
8.25 | 0.8795 | 0.016752 | 0.0093259
8.5 | 0.89756 | 0.017549 | 0.010799
8.75 | 0.91221 | 0.018708 | 0.012676
9 | 0.92228 | 0.020444 | 0.015165
9.25 | 0.93897 | 0.02136 | 0.016766
9.5 | 0.95365 | 0.022529 | 0.018579
9.75 | 0.96708 | 0.023844 | 0.020481
10 | 0.97903 | 0.025308 | 0.022475
10.25 | 0.98909 | 0.026927 | 0.024589
10.5 | 0.99663 | 0.028708 | 0.026867
10.75 | 1.0008 | 0.030646 | 0.029374
11 | 0.998 | 0.032573 | 0.032772
11.25 | 0.99183 | 0.034729 | 0.035878
11.5 | 0.98354 | 0.037283 | 0.038168
11.75 | 0.97281 | 0.040312 | 0.039548
12 | 0.95971 | 0.043912 | 0.039867
12.25 | 0.94457 | 0.048196 | 0.03896
12.5 | 0.92778 | 0.053258 | 0.036784
12.75 | 0.9097 | 0.059188 | 0.033344
13 | 0.89047 | 0.066038 | 0.028811
13.25 | 0.87005 | 0.073837 | 0.023437
13.5 | 0.84805 | 0.082657 | 0.017467
13.75 | 0.82354 | 0.092711 | 0.01104
14 | 0.79367 | 0.10481 | 0.0039787
14.25 | 0.7434 | 0.12333 | -0.005261