## Sheet1
AoA | Cl | Cd | Cm
-6.5 | -0.81321 | 0.014416 | 0.029721
-6.25 | -0.78964 | 0.013768 | 0.030448
-6 | -0.76535 | 0.013195 | 0.03107
-5.75 | -0.74033 | 0.012705 | 0.031576
-5.5 | -0.71586 | 0.012121 | 0.032165
-5.25 | -0.69111 | 0.011582 | 0.032695
-5 | -0.67074 | 0.010532 | 0.033723
-4.75 | -0.64814 | 0.0098818 | 0.034357
-4.5 | -0.62589 | 0.0094104 | 0.035111
-4.25 | -0.59169 | 0.0089139 | 0.033349
-4 | -0.55766 | 0.0084765 | 0.031736
-3.75 | -0.52961 | 0.0081477 | 0.031607
-3.5 | -0.5068 | 0.0078705 | 0.032732
-3.25 | -0.48723 | 0.0075863 | 0.034601
-3 | -0.46689 | 0.0073241 | 0.036339
-2.75 | -0.44488 | 0.0071166 | 0.037754
-2.5 | -0.42232 | 0.0069014 | 0.039047
-2.25 | -0.39926 | 0.006701 | 0.040253
-2 | -0.37594 | 0.0065082 | 0.041427
-1.75 | -0.35222 | 0.006335 | 0.042538
-1.5 | -0.32816 | 0.0061765 | 0.043604
-1.25 | -0.30362 | 0.0060428 | 0.044586
-1 | -0.27864 | 0.0059211 | 0.045504
-0.75 | -0.2529 | 0.0058235 | 0.046288
-0.5 | -0.22598 | 0.0057608 | 0.046833
-0.25 | -0.1975 | 0.0057389 | 0.047045
0 | -0.16587 | 0.0057649 | 0.04658
0.25 | -0.13246 | 0.0058396 | 0.045698
0.5 | -0.096552 | 0.0059592 | 0.044254
0.75 | -0.06032 | 0.006104 | 0.042714
1 | -0.027372 | 0.0062502 | 0.041873
1.25 | 0.011207 | 0.0064407 | 0.039788
1.5 | 0.042957 | 0.0066141 | 0.039168
1.75 | 0.082706 | 0.0068054 | 0.036758
2 | 0.11824 | 0.0070014 | 0.035237
2.25 | 0.15322 | 0.0071948 | 0.033796
2.5 | 0.19263 | 0.0073838 | 0.031345
2.75 | 0.2286 | 0.0075808 | 0.029624
3 | 0.26416 | 0.007814 | 0.027909
3.25 | 0.3029 | 0.0080913 | 0.025378
3.5 | 0.3402 | 0.0083309 | 0.023178
3.75 | 0.37527 | 0.0086602 | 0.021378
4 | 0.41317 | 0.0089581 | 0.018883
4.25 | 0.45024 | 0.0092958 | 0.01654
4.5 | 0.48461 | 0.0096991 | 0.014715
4.75 | 0.50804 | 0.010116 | 0.015195
5 | 0.53115 | 0.010826 | 0.015612
5.25 | 0.55463 | 0.011351 | 0.016235
5.5 | 0.5781 | 0.011811 | 0.016918
5.75 | 0.60153 | 0.012191 | 0.017651
6 | 0.62459 | 0.012643 | 0.018424
6.25 | 0.64724 | 0.013164 | 0.019235
6.5 | 0.66937 | 0.013766 | 0.0201
6.75 | 0.6907 | 0.014497 | 0.021054
7 | 0.71093 | 0.015408 | 0.022151
7.25 | 0.73009 | 0.0165 | 0.023407
7.5 | 0.74771 | 0.017953 | 0.024854
7.75 | 0.76678 | 0.019075 | 0.026162
8 | 0.78647 | 0.019997 | 0.027406
8.25 | 0.80475 | 0.021289 | 0.028798
8.5 | 0.82217 | 0.022758 | 0.030255
8.75 | 0.83831 | 0.024444 | 0.0318
9 | 0.85252 | 0.026415 | 0.033474
9.25 | 0.86372 | 0.028808 | 0.035334
9.5 | 0.8701 | 0.032655 | 0.03732
9.75 | 0.88314 | 0.033849 | 0.039033