## Sheet1
AoA | Cl | Cd | Cm
-9.75 | -0.41608 | 0.04216 | -0.095831
-9.5 | -0.44829 | 0.047391 | -0.095033
-9.25 | -0.46885 | 0.049031 | -0.093103
-9 | -0.47778 | 0.047079 | -0.090041
-8.75 | -0.47507 | 0.041536 | -0.085846
-8.5 | -0.46408 | 0.034881 | -0.081755
-8.25 | -0.4482 | 0.029594 | -0.079005
-8 | -0.42742 | 0.025676 | -0.077597
-7.75 | -0.40174 | 0.023127 | -0.077529
-7.5 | -0.37415 | 0.021489 | -0.077918
-7.25 | -0.34739 | 0.020259 | -0.077947
-7 | -0.32052 | 0.019192 | -0.077963
-6.75 | -0.29525 | 0.018461 | -0.077694
-6.5 | -0.27078 | 0.017906 | -0.077268
-6.25 | -0.24587 | 0.017198 | -0.076942
-6 | -0.22353 | 0.01628 | -0.076226
-5.75 | -0.20467 | 0.015567 | -0.074902
-5.5 | -0.18584 | 0.015042 | -0.073547
-5.25 | -0.16604 | 0.014633 | -0.072338
-5 | -0.14522 | 0.014311 | -0.071301
-4.75 | -0.12379 | 0.014017 | -0.070352
-4.5 | -0.10254 | 0.01368 | -0.069357
-4.25 | -0.080674 | 0.013368 | -0.068464
-4 | -0.057508 | 0.013141 | -0.067793
-3.75 | -0.035998 | 0.012797 | -0.066816
-3.5 | -0.02422 | 0.011868 | -0.064468
-3.25 | -0.01361 | 0.010908 | -0.062019
-3 | -0.007814 | 0.0097229 | -0.05863
-2.75 | 0.0052756 | 0.0092543 | -0.055604
-2.5 | 0.032246 | 0.0095281 | -0.055199
-2.25 | 0.060259 | 0.0098405 | -0.055086
-2 | 0.08823 | 0.01021 | -0.054971
-1.75 | 0.11556 | 0.010693 | -0.054374
-1.5 | 0.1435 | 0.011255 | -0.053787
-1.25 | 0.17134 | 0.011694 | -0.053265
-1 | 0.19934 | 0.012077 | -0.052907
-0.75 | 0.22612 | 0.012197 | -0.052927
-0.5 | 0.2536 | 0.012347 | -0.052666
-0.25 | 0.28144 | 0.012484 | -0.052611
0 | 0.30939 | 0.012581 | -0.052726
0.25 | 0.33732 | 0.012639 | -0.052983
0.5 | 0.36544 | 0.012674 | -0.053443
0.75 | 0.39367 | 0.012755 | -0.054078
1 | 0.42 | 0.012766 | -0.053964
1.25 | 0.44642 | 0.012787 | -0.05389
1.5 | 0.47297 | 0.012814 | -0.053885
1.75 | 0.49971 | 0.012842 | -0.053934
2 | 0.52674 | 0.012863 | -0.05409
2.25 | 0.55412 | 0.012879 | -0.054353
2.5 | 0.58201 | 0.012883 | -0.054746
2.75 | 0.61056 | 0.01288 | -0.055318
3 | 0.63976 | 0.012913 | -0.056058
3.25 | 0.66867 | 0.013044 | -0.056721
3.5 | 0.6936 | 0.012991 | -0.056437
3.75 | 0.71872 | 0.012956 | -0.056196
4 | 0.74475 | 0.012927 | -0.056132
4.25 | 0.77174 | 0.012897 | -0.056238
4.5 | 0.7999 | 0.012863 | -0.056571
4.75 | 0.82944 | 0.012862 | -0.057211
5 | 0.85546 | 0.012892 | -0.057225
5.25 | 0.87974 | 0.012847 | -0.056889
5.5 | 0.90584 | 0.01279 | -0.056899
5.75 | 0.93394 | 0.012682 | -0.057265
6 | 0.96394 | 0.012628 | -0.058016
6.25 | 0.98634 | 0.012568 | -0.057274
6.5 | 1.0096 | 0.01246 | -0.056608
6.75 | 1.0354 | 0.012336 | -0.056439
7 | 1.0615 | 0.012254 | -0.056326
7.25 | 1.0803 | 0.012106 | -0.054757
7.5 | 1.1038 | 0.011918 | -0.054066
7.75 | 1.1207 | 0.011813 | -0.052154
8 | 1.1399 | 0.011736 | -0.050712
8.25 | 1.1563 | 0.011691 | -0.048709
8.5 | 1.1689 | 0.011715 | -0.046027
8.75 | 1.1722 | 0.011773 | -0.041441
9 | 1.1713 | 0.012102 | -0.03623
9.25 | 1.1664 | 0.012681 | -0.030583
9.5 | 1.1581 | 0.013469 | -0.024709
9.75 | 1.1473 | 0.014477 | -0.018908
10 | 1.1363 | 0.015668 | -0.013576
10.25 | 1.1231 | 0.017104 | -0.0083965
10.5 | 1.1107 | 0.018812 | -0.0039628
10.75 | 1.1 | 0.020698 | -0.00023875
11 | 1.0912 | 0.022672 | 0.0029218
11.25 | 1.0838 | 0.024595 | 0.0057765
11.5 | 1.0778 | 0.026531 | 0.0083011
11.75 | 1.0716 | 0.028581 | 0.010658
12 | 1.0682 | 0.030528 | 0.012552
12.25 | 1.0667 | 0.032448 | 0.014123
12.5 | 1.0664 | 0.034458 | 0.015284
12.75 | 1.0675 | 0.036642 | 0.015855
13 | 1.0719 | 0.038964 | 0.01553
13.25 | 1.0753 | 0.041722 | 0.014705
13.5 | 1.0781 | 0.04495 | 0.013295
13.75 | 1.0889 | 0.047787 | 0.011143
14 | 1.105 | 0.050326 | 0.0085621
14.25 | 1.1215 | 0.052855 | 0.0059737