## Sheet1
AoA | Cl | Cd | Cm
-9.25 | -0.54573 | 0.06922 | -0.029879
-9 | -0.56479 | 0.065391 | -0.027824
-8.75 | -0.58476 | 0.062278 | -0.023724
-8.5 | -0.59856 | 0.059338 | -0.019618
-8.25 | -0.60898 | 0.05634 | -0.015672
-8 | -0.6175 | 0.053418 | -0.01187
-7.75 | -0.62428 | 0.050599 | -0.0082122
-7.5 | -0.6293 | 0.047883 | -0.0047003
-7.25 | -0.63258 | 0.045271 | -0.001334
-7 | -0.63411 | 0.042762 | 0.0018869
-6.75 | -0.63389 | 0.040356 | 0.0049622
-6.5 | -0.63191 | 0.038053 | 0.007892
-6.25 | -0.62819 | 0.035854 | 0.010676
-6 | -0.62272 | 0.033758 | 0.013315
-5.75 | -0.6155 | 0.031765 | 0.015808
-5.5 | -0.60654 | 0.029876 | 0.018156
-5.25 | -0.59582 | 0.02809 | 0.020359
-5 | -0.58335 | 0.026407 | 0.022415
-4.75 | -0.56913 | 0.024827 | 0.024327
-4.5 | -0.55317 | 0.023351 | 0.026092
-4.25 | -0.53545 | 0.021978 | 0.027713
-4 | -0.51599 | 0.020708 | 0.029187
-3.75 | -0.49477 | 0.019541 | 0.030517
-3.5 | -0.47181 | 0.018478 | 0.0317
-3.25 | -0.4471 | 0.017518 | 0.032739
-3 | -0.42064 | 0.016661 | 0.033631
-2.75 | -0.39242 | 0.015908 | 0.034379
-2.5 | -0.36246 | 0.015258 | 0.03498
-2.25 | -0.33075 | 0.014711 | 0.035437
-2 | -0.2973 | 0.014267 | 0.035747
-1.75 | -0.26313 | 0.013885 | 0.035984
-1.5 | -0.22929 | 0.013523 | 0.036217
-1.25 | -0.19579 | 0.013181 | 0.036447
-1 | -0.16262 | 0.01286 | 0.036674
-0.75 | -0.12978 | 0.012558 | 0.036898
-0.5 | -0.097278 | 0.012277 | 0.037119
-0.25 | -0.065105 | 0.012015 | 0.037337
-4.774e-15 | -0.033264 | 0.011774 | 0.037551
0.25 | -0.0017563 | 0.011552 | 0.037763
0.5 | 0.029419 | 0.011351 | 0.037971
0.75 | 0.060262 | 0.01117 | 0.038176
1 | 0.090773 | 0.011009 | 0.038378
1.25 | 0.12095 | 0.010868 | 0.038577
1.5 | 0.1508 | 0.010747 | 0.038773
1.75 | 0.18031 | 0.010646 | 0.038966
2 | 0.20949 | 0.010565 | 0.039155
2.25 | 0.23834 | 0.010505 | 0.039342
2.5 | 0.26686 | 0.010464 | 0.039525
2.75 | 0.29504 | 0.010443 | 0.039706
3 | 0.32289 | 0.010443 | 0.039883
3.25 | 0.35041 | 0.010463 | 0.040057
3.5 | 0.3776 | 0.010502 | 0.040228
3.75 | 0.40445 | 0.010562 | 0.040395
4 | 0.43097 | 0.010642 | 0.04056
4.25 | 0.45716 | 0.010742 | 0.040722
4.5 | 0.48318 | 0.010841 | 0.040865
4.75 | 0.50973 | 0.010845 | 0.040943
5 | 0.53537 | 0.010902 | 0.041185
5.25 | 0.5597 | 0.010988 | 0.04165
5.5 | 0.58402 | 0.010984 | 0.042131
5.75 | 0.60685 | 0.011029 | 0.042862
6 | 0.63052 | 0.011088 | 0.043413
6.25 | 0.65768 | 0.01112 | 0.043319
6.5 | 0.68384 | 0.011262 | 0.043361
6.75 | 0.71092 | 0.011315 | 0.043278
7 | 0.737 | 0.011424 | 0.043359
7.25 | 0.76249 | 0.011548 | 0.043533
7.5 | 0.78746 | 0.011624 | 0.043809
7.75 | 0.81027 | 0.011758 | 0.044457
8 | 0.83257 | 0.01181 | 0.045254
8.25 | 0.85762 | 0.011972 | 0.045399
8.5 | 0.88518 | 0.012101 | 0.045071
8.75 | 0.91176 | 0.012298 | 0.04487
9 | 0.93745 | 0.012514 | 0.044803
9.25 | 0.96277 | 0.012704 | 0.044841
9.5 | 0.98471 | 0.012941 | 0.045499
9.75 | 1.0074 | 0.013231 | 0.045903
10 | 1.0353 | 0.013613 | 0.045101
10.25 | 1.0626 | 0.014056 | 0.044355
10.5 | 1.0878 | 0.014603 | 0.043844
10.75 | 1.11 | 0.015257 | 0.04379
11 | 1.1305 | 0.015927 | 0.043995
11.25 | 1.1568 | 0.016753 | 0.042753
11.5 | 1.1807 | 0.017719 | 0.041758
11.75 | 1.2001 | 0.018689 | 0.041518
12 | 1.2185 | 0.01973 | 0.041133
12.25 | 1.2377 | 0.020957 | 0.040096
12.5 | 1.2161 | 0.021616 | 0.046797
12.75 | 1.2082 | 0.022618 | 0.050686
13 | 1.2016 | 0.024349 | 0.053
13.25 | 1.2 | 0.026169 | 0.054237
13.5 | 1.1949 | 0.028579 | 0.054952
13.75 | 1.1907 | 0.031165 | 0.05522
14 | 1.1865 | 0.033914 | 0.055184
14.25 | 1.1762 | 0.037428 | 0.054816