## Sheet1
AoA | Cl | Cd | Cm
-9.75 | -0.37815 | 0.081874 | -0.030579
-9.5 | -0.3903 | 0.074439 | -0.035873
-9.25 | -0.40596 | 0.068406 | -0.039101
-9 | -0.42464 | 0.063395 | -0.040153
-8.75 | -0.44611 | 0.05903 | -0.039311
-8.5 | -0.47 | 0.055398 | -0.036199
-8.25 | -0.49356 | 0.052362 | -0.0312
-8 | -0.51008 | 0.049015 | -0.026808
-7.75 | -0.5197 | 0.045559 | -0.023288
-7.5 | -0.52263 | 0.042055 | -0.020616
-7.25 | -0.51889 | 0.038502 | -0.018791
-7 | -0.50845 | 0.0349 | -0.017813
-6.75 | -0.49133 | 0.03125 | -0.017682
-6.5 | -0.47102 | 0.027786 | -0.017845
-6.25 | -0.45099 | 0.024739 | -0.01775
-6 | -0.43126 | 0.022112 | -0.017396
-5.75 | -0.41182 | 0.019903 | -0.016784
-5.5 | -0.39267 | 0.018112 | -0.015912
-5.25 | -0.37378 | 0.016757 | -0.014802
-5 | -0.3541 | 0.015547 | -0.01345
-4.75 | -0.32851 | 0.012162 | -0.011153
-4.5 | -0.30026 | 0.0087806 | -0.0092618
-4.25 | -0.27342 | 0.0076469 | -0.0089273
-4 | -0.24804 | 0.0068495 | -0.0082915
-3.75 | -0.22435 | 0.0062514 | -0.0073776
-3.5 | -0.20189 | 0.0057934 | -0.0062671
-3.25 | -0.17996 | 0.0054384 | -0.0050727
-3 | -0.15771 | 0.005173 | -0.0039301
-2.75 | -0.13646 | 0.0048431 | -0.0026547
-2.5 | -0.11318 | 0.0046734 | -0.0017129
-2.25 | -0.090224 | 0.0044662 | -0.00062971
-2 | -0.072907 | 0.0040402 | 0.0011563
-1.75 | -0.067023 | 0.0032954 | 0.0046069
-1.5 | -0.07121 | 0.002616 | 0.011175
-1.25 | -0.049144 | 0.0027494 | 0.013239
-1 | -0.025386 | 0.0029073 | 0.015131
-0.75 | 7.3894e-05 | 0.0030039 | 0.016239
-0.5 | 0.024031 | 0.0030945 | 0.017492
-0.25 | 0.052652 | 0.003246 | 0.018441
0 | 0.076883 | 0.0033226 | 0.019598
0.25 | 0.11145 | 0.003445 | 0.018954
0.5 | 0.13887 | 0.0034761 | 0.019027
0.75 | 0.16277 | 0.0034677 | 0.019647
1 | 0.18293 | 0.0034429 | 0.020891
1.25 | 0.20755 | 0.0034431 | 0.021339
1.5 | 0.23496 | 0.0034389 | 0.021322
1.75 | 0.26146 | 0.0034629 | 0.021436
2 | 0.28819 | 0.0034702 | 0.021508
2.25 | 0.31437 | 0.0034821 | 0.021671
2.5 | 0.33957 | 0.0035162 | 0.021961
2.75 | 0.36528 | 0.0035121 | 0.022187
3 | 0.38993 | 0.0035251 | 0.022573
3.25 | 0.41406 | 0.0035575 | 0.022994
3.5 | 0.439 | 0.0035533 | 0.023266
3.75 | 0.46442 | 0.0035695 | 0.02351
4 | 0.49016 | 0.0036179 | 0.023689
4.25 | 0.51666 | 0.0036249 | 0.023737
4.5 | 0.54268 | 0.0036548 | 0.023845
4.75 | 0.5681 | 0.003721 | 0.02402
5 | 0.59417 | 0.0037316 | 0.024112
5.25 | 0.6195 | 0.0037636 | 0.024331
5.5 | 0.64392 | 0.0038392 | 0.024657
5.75 | 0.66927 | 0.0038483 | 0.024833
6 | 0.69415 | 0.0038821 | 0.025052
6.25 | 0.71876 | 0.0039607 | 0.025304
6.5 | 0.74468 | 0.0039734 | 0.025402
6.75 | 0.76985 | 0.0040231 | 0.025595
7 | 0.79455 | 0.0040976 | 0.025839
7.25 | 0.81947 | 0.0041263 | 0.026082
7.5 | 0.84269 | 0.0042047 | 0.026581
7.75 | 0.86659 | 0.004245 | 0.026962
8 | 0.8896 | 0.0043006 | 0.027462
8.25 | 0.9144 | 0.0043767 | 0.02761
8.5 | 0.93933 | 0.0044475 | 0.027709
8.75 | 0.96363 | 0.00454 | 0.02788
9 | 0.98689 | 0.0046305 | 0.028218
9.25 | 1.0086 | 0.0047147 | 0.028861
9.5 | 1.0333 | 0.0048726 | 0.028748
9.75 | 1.0601 | 0.005017 | 0.0282
10 | 1.0859 | 0.0052005 | 0.027751
10.25 | 1.1094 | 0.0054152 | 0.027666
10.5 | 1.1337 | 0.0057001 | 0.027235
10.75 | 1.1589 | 0.0060986 | 0.026374
11 | 1.1824 | 0.0065827 | 0.025625
11.25 | 1.2073 | 0.0071387 | 0.024445
11.5 | 1.2233 | 0.0076955 | 0.024805
11.75 | 1.2213 | 0.0081995 | 0.02847
12 | 1.2134 | 0.008762 | 0.033047
12.25 | 1.2134 | 0.009497 | 0.035461
12.5 | 1.211 | 0.010486 | 0.037523
12.75 | 1.2054 | 0.011868 | 0.03921
13 | 1.202 | 0.013454 | 0.040298
13.25 | 1.1929 | 0.015774 | 0.041117
13.5 | 1.187 | 0.018256 | 0.041532
13.75 | 1.1787 | 0.021296 | 0.04173
14 | 1.1675 | 0.024945 | 0.041735
14.25 | 1.1543 | 0.029165 | 0.041532