## Sheet1
AoA | Cl | Cd | Cm
-8 | -0.354 | 0.078117 | -0.032107
-7.75 | -0.36504 | 0.07482 | -0.032694
-7.5 | -0.37427 | 0.071638 | -0.032107
-7.25 | -0.35288 | 0.065458 | -0.039337
-7 | -0.30505 | 0.057653 | -0.051398
-6.75 | -0.29345 | 0.053107 | -0.053486
-6.5 | -0.29805 | 0.050687 | -0.050382
-6.25 | -0.29019 | 0.048436 | -0.048993
-6 | -0.28052 | 0.046075 | -0.047635
-5.75 | -0.26916 | 0.043566 | -0.046253
-5.5 | -0.2563 | 0.040919 | -0.044728
-5.25 | -0.23633 | 0.03788 | -0.042253
-5 | -0.21988 | 0.035673 | -0.039733
-4.75 | -0.2035 | 0.032095 | -0.037413
-4.5 | -0.18626 | 0.026731 | -0.035304
-4.25 | -0.16803 | 0.020935 | -0.033386
-4 | -0.1487 | 0.01606 | -0.031637
-3.75 | -0.12827 | 0.012106 | -0.030056
-3.5 | -0.10673 | 0.0090749 | -0.028645
-3.25 | -0.084098 | 0.006965 | -0.027403
-3 | -0.060362 | 0.0057767 | -0.02633
-2.75 | -0.035685 | 0.0053942 | -0.025406
-2.5 | -0.011026 | 0.0051218 | -0.024504
-2.25 | 0.013457 | 0.0048437 | -0.023604
-2 | 0.037763 | 0.00456 | -0.022706
-1.75 | 0.061892 | 0.0042705 | -0.021809
-1.5 | 0.085963 | 0.0039882 | -0.020933
-1.25 | 0.1105 | 0.0037766 | -0.020152
-1 | 0.13467 | 0.0035741 | -0.019296
-0.75 | 0.15907 | 0.0033644 | -0.018462
-0.5 | 0.17627 | 0.0028368 | -0.016894
-0.25 | 0.17214 | 0.0020793 | -0.0097696
0 | 0.19382 | 0.0021487 | -0.006884
0.25 | 0.25966 | 0.0022557 | -0.013824
0.5 | 0.33747 | 0.0023332 | -0.023699
0.75 | 0.40156 | 0.0023863 | -0.031103
1 | 0.43648 | 0.0024051 | -0.032776
1.25 | 0.46802 | 0.002404 | -0.033742
1.5 | 0.49694 | 0.002413 | -0.034176
1.75 | 0.52178 | 0.0024308 | -0.033763
2 | 0.5541 | 0.0024269 | -0.034933
2.25 | 0.5855 | 0.0024467 | -0.035944
2.5 | 0.61602 | 0.0024625 | -0.036765
2.75 | 0.6456 | 0.00247 | -0.037386
3 | 0.67359 | 0.0025001 | -0.037706
3.25 | 0.70124 | 0.0025121 | -0.037937
3.5 | 0.72992 | 0.0025226 | -0.038394
3.75 | 0.75975 | 0.0025625 | -0.03914
4 | 0.7892 | 0.0025823 | -0.03978
4.25 | 0.81769 | 0.0025996 | -0.040226
4.5 | 0.84614 | 0.0026444 | -0.040711
4.75 | 0.87483 | 0.0026611 | -0.041218
5 | 0.89911 | 0.0026907 | -0.040794
5.25 | 0.92113 | 0.0027589 | -0.039939
5.5 | 0.94369 | 0.0027978 | -0.039162
5.75 | 0.96604 | 0.002837 | -0.038352
6 | 0.98746 | 0.0029185 | -0.03741
6.25 | 1.0097 | 0.0029525 | -0.036588
6.5 | 1.0314 | 0.0030037 | -0.035676
6.75 | 1.0523 | 0.0030891 | -0.034645
7 | 1.074 | 0.0031272 | -0.033734
7.25 | 1.0943 | 0.0032089 | -0.032622
7.5 | 1.1151 | 0.0032719 | -0.031571
7.75 | 1.1351 | 0.0033469 | -0.030397
8 | 1.1547 | 0.0034334 | -0.029156
8.25 | 1.1737 | 0.0035217 | -0.02782
8.5 | 1.1923 | 0.0036208 | -0.026417
8.75 | 1.2096 | 0.0037446 | -0.024808
9 | 1.227 | 0.0038577 | -0.023218
9.25 | 1.2421 | 0.004018 | -0.021243
9.5 | 1.2568 | 0.0041746 | -0.019201
9.75 | 1.2703 | 0.0043538 | -0.016933
10 | 1.2811 | 0.0045762 | -0.014224
10.25 | 1.2892 | 0.004843 | -0.011054
10.5 | 1.2952 | 0.0051526 | -0.0075397
10.75 | 1.3013 | 0.0054902 | -0.0041401
11 | 1.3083 | 0.0058699 | -0.0010923
11.25 | 1.3138 | 0.0062914 | 0.0020083
11.5 | 1.3165 | 0.0067474 | 0.0054161
11.75 | 1.3182 | 0.0072857 | 0.0085651
12 | 1.3187 | 0.0079227 | 0.011454
12.25 | 1.3174 | 0.0087038 | 0.01404
12.5 | 1.3137 | 0.0097445 | 0.016282
12.75 | 1.3062 | 0.011249 | 0.018147
13 | 1.3016 | 0.012967 | 0.019356
13.25 | 1.2935 | 0.015304 | 0.020257
13.5 | 1.2849 | 0.018097 | 0.020821
13.75 | 1.2748 | 0.021414 | 0.021147
14 | 1.2654 | 0.024994 | 0.021273
14.25 | 1.2511 | 0.029468 | 0.0212