## Sheet1
AoA | Cl | Cd | Cm
-9.25 | -0.43376 | 0.084277 | -0.021749
-9 | -0.44371 | 0.078708 | -0.026557
-8.75 | -0.45716 | 0.073988 | -0.028973
-8.5 | -0.47229 | 0.070105 | -0.028927
-8.25 | -0.48875 | 0.066879 | -0.026728
-8 | -0.50343 | 0.063442 | -0.023744
-7.75 | -0.51677 | 0.058197 | -0.020203
-7.5 | -0.49269 | 0.050547 | -0.026007
-7.25 | -0.48052 | 0.047331 | -0.026245
-7 | -0.47726 | 0.04637 | -0.02283
-6.75 | -0.4707 | 0.04444 | -0.020345
-6.5 | -0.4626 | 0.042346 | -0.017866
-6.25 | -0.453 | 0.040027 | -0.015317
-6 | -0.44658 | 0.037374 | -0.0093539
-5.75 | -0.43533 | 0.034431 | -0.0069361
-5.5 | -0.42006 | 0.031832 | -0.0064468
-5.25 | -0.40334 | 0.030342 | -0.0047305
-5 | -0.3862 | 0.030253 | -0.00086037
-4.75 | -0.36643 | 0.028421 | 0.002155
-4.5 | -0.34363 | 0.024299 | 0.0037732
-4.25 | -0.31815 | 0.0198 | 0.0045492
-4 | -0.29034 | 0.01684 | 0.0050376
-3.75 | -0.26099 | 0.01529 | 0.0053344
-3.5 | -0.2345 | 0.014347 | 0.0059738
-3.25 | -0.20986 | 0.013658 | 0.006818
-3 | -0.18646 | 0.013117 | 0.0078646
-2.75 | -0.16311 | 0.012653 | 0.008925
-2.5 | -0.13968 | 0.012276 | 0.0099866
-2.25 | -0.11675 | 0.011866 | 0.011126
-2 | -0.092986 | 0.011551 | 0.01212
-1.75 | -0.071195 | 0.011086 | 0.013507
-1.5 | -0.053793 | 0.010327 | 0.015351
-1.25 | -0.068017 | 0.0082348 | 0.023201
-1 | -0.069881 | 0.0080617 | 0.030558
-0.75 | -0.014629 | 0.0094359 | 0.027057
-0.5 | 0.10647 | 0.011113 | 0.00927
-0.25 | 0.15091 | 0.011636 | 0.0064544
0 | 0.2177 | 0.012102 | -0.0010607
0.25 | 0.24727 | 0.012207 | -0.0014171
0.5 | 0.26581 | 0.012263 | 0.0004709
0.75 | 0.30112 | 0.012226 | -0.0011738
1 | 0.33543 | 0.012199 | -0.0026117
1.25 | 0.36802 | 0.01218 | -0.0037006
1.5 | 0.3982 | 0.012225 | -0.0043204
1.75 | 0.42547 | 0.012231 | -0.0043084
2 | 0.43972 | 0.012387 | -0.001571
2.25 | 0.47388 | 0.012303 | -0.0030593
2.5 | 0.50683 | 0.012273 | -0.0043044
2.75 | 0.53854 | 0.012222 | -0.0052714
3 | 0.56913 | 0.012208 | -0.0060192
3.25 | 0.59783 | 0.01224 | -0.0063934
3.5 | 0.62395 | 0.012308 | -0.0062439
3.75 | 0.64775 | 0.012367 | -0.0055716
4 | 0.67135 | 0.012405 | -0.0048711
4.25 | 0.69777 | 0.012448 | -0.004806
4.5 | 0.7288 | 0.012503 | -0.005752
4.75 | 0.75899 | 0.012472 | -0.0064715
5 | 0.78691 | 0.01249 | -0.0067404
5.25 | 0.81456 | 0.012561 | -0.0069767
5.5 | 0.84102 | 0.012722 | -0.0069986
5.75 | 0.86615 | 0.012756 | -0.0066843
6 | 0.88998 | 0.012836 | -0.0061214
6.25 | 0.91198 | 0.013006 | -0.0051888
6.5 | 0.93213 | 0.013258 | -0.0039149
6.75 | 0.96032 | 0.013208 | -0.0042934
7 | 0.98803 | 0.013225 | -0.0046054
7.25 | 1.0159 | 0.013401 | -0.0050353
7.5 | 1.0437 | 0.013384 | -0.0053392
7.75 | 1.0691 | 0.013416 | -0.0051747
8 | 1.0931 | 0.013563 | -0.0047901
8.25 | 1.1182 | 0.013562 | -0.004539
8.5 | 1.1437 | 0.013615 | -0.0044264
8.75 | 1.1683 | 0.013681 | -0.0041257
9 | 1.1912 | 0.013784 | -0.0035122
9.25 | 1.2125 | 0.013947 | -0.0026179
9.5 | 1.2327 | 0.014181 | -0.0015686
9.75 | 1.2539 | 0.014492 | -0.00085521
10 | 1.2763 | 0.014842 | -0.00045982
10.25 | 1.2991 | 0.015205 | -0.00020085
10.5 | 1.3198 | 0.015647 | 0.00041179
10.75 | 1.3385 | 0.016176 | 0.0013069
11 | 1.3559 | 0.01679 | 0.0023377
11.25 | 1.3716 | 0.017501 | 0.0035627
11.5 | 1.3858 | 0.018302 | 0.0049254
11.75 | 1.4005 | 0.019232 | 0.0059099
12 | 1.401 | 0.020037 | 0.0098494
12.25 | 1.3931 | 0.020831 | 0.015215
12.5 | 1.3757 | 0.021473 | 0.022261
12.75 | 1.3564 | 0.022439 | 0.028732
13 | 1.3406 | 0.023569 | 0.033898
13.25 | 1.3225 | 0.025041 | 0.038639
13.5 | 1.3019 | 0.026859 | 0.043081
13.75 | 1.2868 | 0.028819 | 0.0463
14 | 1.2757 | 0.031265 | 0.047988
14.25 | 1.2632 | 0.034366 | 0.04876