## Sheet1
AoA | Cl | Cd | Cm
-9.75 | -0.30645 | 0.091372 | -0.024812
-9.5 | -0.30654 | 0.087483 | -0.025935
-9.25 | -0.30819 | 0.083354 | -0.027272
-9 | -0.31157 | 0.078963 | -0.028871
-8.75 | -0.3173 | 0.074253 | -0.030889
-8.5 | -0.32776 | 0.068953 | -0.034016
-8.25 | -0.32612 | 0.059999 | -0.045533
-8 | -0.3336 | 0.054739 | -0.04835
-7.75 | -0.35178 | 0.051883 | -0.045083
-7.5 | -0.36337 | 0.048185 | -0.042638
-7.25 | -0.37183 | 0.045226 | -0.040464
-7 | -0.37826 | 0.043362 | -0.038291
-6.75 | -0.38217 | 0.042418 | -0.036139
-6.5 | -0.38063 | 0.041356 | -0.034128
-6.25 | -0.37316 | 0.040003 | -0.032277
-6 | -0.36092 | 0.038225 | -0.030357
-5.75 | -0.35091 | 0.035219 | -0.027
-5.5 | -0.33937 | 0.032331 | -0.023927
-5.25 | -0.32222 | 0.030823 | -0.022723
-5 | -0.30439 | 0.02939 | -0.021244
-4.75 | -0.28565 | 0.027836 | -0.019447
-4.5 | -0.26733 | 0.026004 | -0.017319
-4.25 | -0.24796 | 0.024128 | -0.01552
-4 | -0.22578 | 0.022971 | -0.014424
-3.75 | -0.20115 | 0.024078 | -0.012574
-3.5 | -0.17559 | 0.018707 | -0.011288
-3.25 | -0.1403 | 0.0063582 | -0.0096487
-3 | -0.11549 | 0.0057769 | -0.0088732
-2.75 | -0.09153 | 0.0053123 | -0.00797
-2.5 | -0.068438 | 0.0049721 | -0.006928
-2.25 | -0.045091 | 0.0047039 | -0.0059362
-2 | -0.022635 | 0.0044244 | -0.0048073
-1.75 | 0.0015175 | 0.0042642 | -0.0039894
-1.5 | 0.023975 | 0.0040239 | -0.0027909
-1.25 | 0.044856 | 0.003721 | -0.0015531
-1 | 0.044816 | 0.0028475 | 0.0031453
-0.75 | 0.050438 | 0.0025369 | 0.0086975
-0.5 | 0.07691 | 0.0026668 | 0.010821
-0.25 | 0.13223 | 0.002887 | 0.0062739
0 | 0.2044 | 0.0030957 | -0.0020715
0.25 | 0.28154 | 0.003277 | -0.011678
0.5 | 0.30598 | 0.0033021 | -0.010958
0.75 | 0.34116 | 0.0033239 | -0.012651
1 | 0.37544 | 0.0033178 | -0.014138
1.25 | 0.40716 | 0.0033298 | -0.015127
1.5 | 0.43572 | 0.0033629 | -0.015498
1.75 | 0.45887 | 0.003358 | -0.014714
2 | 0.48156 | 0.003356 | -0.013856
2.25 | 0.5144 | 0.0033781 | -0.015155
2.5 | 0.54614 | 0.0033908 | -0.016216
2.75 | 0.57679 | 0.0033944 | -0.017042
3 | 0.60519 | 0.0034153 | -0.017431
3.25 | 0.6312 | 0.00347 | -0.017359
3.5 | 0.65417 | 0.0034679 | -0.016605
3.75 | 0.67569 | 0.003475 | -0.015563
4 | 0.70706 | 0.0034977 | -0.016612
4.25 | 0.73602 | 0.0035577 | -0.017201
4.5 | 0.76526 | 0.0035657 | -0.017798
4.75 | 0.79366 | 0.0035868 | -0.018237
5 | 0.81963 | 0.0036317 | -0.018204
5.25 | 0.84433 | 0.0037008 | -0.017935
5.5 | 0.86907 | 0.0037126 | -0.017625
5.75 | 0.89103 | 0.0037344 | -0.016758
6 | 0.91166 | 0.0037884 | -0.015666
6.25 | 0.94119 | 0.0038321 | -0.016417
6.5 | 0.96972 | 0.0038645 | -0.016956
6.75 | 0.99556 | 0.0039236 | -0.016972
7 | 1.0203 | 0.0040223 | -0.016792
7.25 | 1.0461 | 0.0040479 | -0.016791
7.5 | 1.0715 | 0.0040957 | -0.016759
7.75 | 1.0945 | 0.0041807 | -0.016268
8 | 1.1177 | 0.0042149 | -0.015759
8.25 | 1.1392 | 0.0042973 | -0.014997
8.5 | 1.1614 | 0.0043599 | -0.014344
8.75 | 1.1854 | 0.0044293 | -0.014128
9 | 1.2095 | 0.0045355 | -0.013961
9.25 | 1.2332 | 0.0046356 | -0.013731
9.5 | 1.2561 | 0.0047602 | -0.013384
9.75 | 1.2776 | 0.004919 | -0.012859
10 | 1.2997 | 0.0050614 | -0.012402
10.25 | 1.3217 | 0.0052592 | -0.012097
10.5 | 1.3419 | 0.005503 | -0.011539
10.75 | 1.3583 | 0.0057962 | -0.010323
11 | 1.3655 | 0.0061373 | -0.0073104
11.25 | 1.3701 | 0.0064983 | -0.0038924
11.5 | 1.3714 | 0.0068693 | 8.5353e-05
11.75 | 1.3639 | 0.0072272 | 0.0056153
12 | 1.3447 | 0.0075246 | 0.013189
12.25 | 1.3261 | 0.007911 | 0.020126
12.5 | 1.3058 | 0.0084187 | 0.026802
12.75 | 1.2857 | 0.0092457 | 0.032421
13 | 1.276 | 0.01041 | 0.035322
13.25 | 1.2667 | 0.012084 | 0.037111
13.5 | 1.2541 | 0.014448 | 0.038342
13.75 | 1.244 | 0.017093 | 0.039094
14 | 1.2322 | 0.020292 | 0.039591
14.25 | 1.2168 | 0.024207 | 0.039889