## Sheet1
AoA | Cl | Cd | Cm
-9.75 | -0.28666 | 0.10146 | -0.031177
-9.5 | -0.2838 | 0.098566 | -0.031581
-9.25 | -0.282 | 0.095597 | -0.032137
-9 | -0.2812 | 0.092564 | -0.032775
-8.75 | -0.26958 | 0.088348 | -0.03694
-8.5 | -0.26061 | 0.084044 | -0.040729
-8.25 | -0.2019 | 0.074442 | -0.062143
-8 | -0.17009 | 0.065526 | -0.08065
-7.75 | -0.18571 | 0.062635 | -0.079203
-7.5 | -0.20055 | 0.058862 | -0.07764
-7.25 | -0.20809 | 0.055317 | -0.076257
-7 | -0.20865 | 0.052414 | -0.074457
-6.75 | -0.20463 | 0.049946 | -0.072559
-6.5 | -0.19841 | 0.047709 | -0.070881
-6.25 | -0.19018 | 0.045632 | -0.069369
-6 | -0.1808 | 0.043376 | -0.06775
-5.75 | -0.17058 | 0.040857 | -0.065871
-5.5 | -0.16337 | 0.036048 | -0.062206
-5.25 | -0.14911 | 0.034566 | -0.060981
-5 | -0.13361 | 0.033021 | -0.059526
-4.75 | -0.11861 | 0.03062 | -0.057303
-4.5 | -0.10193 | 0.028352 | -0.055189
-4.25 | -0.08228 | 0.026905 | -0.053763
-4 | -0.064111 | 0.024813 | -0.051683
-3.75 | -0.042352 | 0.023687 | -0.050649
-3.5 | -0.021328 | 0.022223 | -0.049139
-3.25 | 0.0011288 | 0.021146 | -0.047815
-3 | 0.024892 | 0.020219 | -0.047179
-2.75 | 0.048872 | 0.019114 | -0.046103
-2.5 | 0.073704 | 0.018086 | -0.045235
-2.25 | 0.099197 | 0.017345 | -0.044681
-2 | 0.12589 | 0.016368 | -0.043925
-1.75 | 0.15677 | 0.012405 | -0.040996
-1.5 | 0.1809 | 0.012034 | -0.04013
-1.25 | 0.20489 | 0.011782 | -0.039229
-1 | 0.22935 | 0.011487 | -0.03843
-0.75 | 0.25416 | 0.011257 | -0.037669
-0.5 | 0.27611 | 0.010818 | -0.036498
-0.25 | 0.26779 | 0.008344 | -0.030043
0 | 0.28061 | 0.0088145 | -0.025321
0.25 | 0.30055 | 0.0093739 | -0.02219
0.5 | 0.34418 | 0.01017 | -0.023929
0.75 | 0.4625 | 0.010947 | -0.04202
1 | 0.52118 | 0.011112 | -0.048374
1.25 | 0.55203 | 0.011119 | -0.049132
1.5 | 0.58012 | 0.011121 | -0.049308
1.75 | 0.60208 | 0.011179 | -0.048207
2 | 0.62785 | 0.01124 | -0.047946
2.25 | 0.65917 | 0.011238 | -0.048866
2.5 | 0.69022 | 0.011223 | -0.049721
2.75 | 0.71927 | 0.011243 | -0.05017
3 | 0.74682 | 0.011311 | -0.050327
3.25 | 0.77333 | 0.01141 | -0.050273
3.5 | 0.79773 | 0.011437 | -0.049746
3.75 | 0.81878 | 0.011519 | -0.048503
4 | 0.84755 | 0.011538 | -0.048955
4.25 | 0.87559 | 0.011632 | -0.049286
4.5 | 0.90492 | 0.011703 | -0.049876
4.75 | 0.93322 | 0.01173 | -0.050235
5 | 0.95935 | 0.011783 | -0.05015
5.25 | 0.98476 | 0.011872 | -0.049933
5.5 | 1.0108 | 0.012065 | -0.049897
5.75 | 1.0359 | 0.012116 | -0.049605
6 | 1.0595 | 0.012186 | -0.049015
6.25 | 1.0823 | 0.012279 | -0.048269
6.5 | 1.1075 | 0.012408 | -0.04807
6.75 | 1.1358 | 0.012558 | -0.048584
7 | 1.1627 | 0.012608 | -0.04875
7.25 | 1.1883 | 0.012689 | -0.048645
7.5 | 1.213 | 0.012836 | -0.04842
7.75 | 1.2376 | 0.012993 | -0.048185
8 | 1.2625 | 0.013074 | -0.047981
8.25 | 1.2871 | 0.013203 | -0.047746
8.5 | 1.3124 | 0.013455 | -0.047743
8.75 | 1.3349 | 0.013544 | -0.047058
9 | 1.3517 | 0.013679 | -0.045236
9.25 | 1.3665 | 0.013891 | -0.043053
9.5 | 1.3815 | 0.014051 | -0.040908
9.75 | 1.3953 | 0.014194 | -0.038521
10 | 1.405 | 0.014445 | -0.035417
10.25 | 1.4167 | 0.014577 | -0.032649
10.5 | 1.4233 | 0.014768 | -0.028955
10.75 | 1.4247 | 0.014977 | -0.024266
11 | 1.4191 | 0.015033 | -0.018087
11.25 | 1.4164 | 0.015215 | -0.012719
11.5 | 1.4268 | 0.015521 | -0.010118
11.75 | 1.4373 | 0.015961 | -0.0077423
12 | 1.45 | 0.016409 | -0.0058669
12.25 | 1.4592 | 0.017025 | -0.0036231
12.5 | 1.4658 | 0.017796 | -0.0012146
12.75 | 1.4737 | 0.018587 | 0.00083935
13 | 1.4787 | 0.01958 | 0.0030143
13.25 | 1.4802 | 0.020844 | 0.0052567
13.5 | 1.4792 | 0.022392 | 0.0073574
13.75 | 1.4789 | 0.024061 | 0.0090381
14 | 1.4759 | 0.026076 | 0.010535
14.25 | 1.4699 | 0.028496 | 0.011802