## Sheet1
AoA | Cl | Cd | Cm
-10 | -0.28521 | 0.092657 | -0.029343
-9.75 | -0.28559 | 0.088777 | -0.030413
-9.5 | -0.25981 | 0.081148 | -0.040534
-9.25 | -0.2484 | 0.074816 | -0.047317
-9 | -0.25753 | 0.070192 | -0.049179
-8.75 | -0.27552 | 0.064227 | -0.053257
-8.5 | -0.2954 | 0.059438 | -0.054547
-8.25 | -0.31413 | 0.055617 | -0.053589
-8 | -0.33146 | 0.052423 | -0.051017
-7.75 | -0.34589 | 0.049509 | -0.047659
-7.5 | -0.35317 | 0.046172 | -0.045131
-7.25 | -0.35748 | 0.042687 | -0.042508
-7 | -0.3758 | 0.046952 | -0.041319
-6.75 | -0.38033 | 0.044559 | -0.037799
-6.5 | -0.37287 | 0.039505 | -0.03395
-6.25 | -0.36107 | 0.037879 | -0.032101
-6 | -0.34819 | 0.036191 | -0.030166
-5.75 | -0.33477 | 0.034331 | -0.027977
-5.5 | -0.32746 | 0.03091 | -0.02328
-5.25 | -0.30923 | 0.029331 | -0.022116
-5 | -0.2909 | 0.028019 | -0.020661
-4.75 | -0.27164 | 0.026596 | -0.018836
-4.5 | -0.25437 | 0.024636 | -0.016462
-4.25 | -0.23215 | 0.023446 | -0.015469
-4 | -0.21191 | 0.022286 | -0.013395
-3.75 | -0.18721 | 0.020932 | -0.0128
-3.5 | -0.16195 | 0.019728 | -0.011907
-3.25 | -0.1155 | 0.013777 | -0.011545
-3 | -0.092254 | 0.013325 | -0.010468
-2.75 | -0.068658 | 0.012961 | -0.0094373
-2.5 | -0.046888 | 0.012549 | -0.0081633
-2.25 | -0.023253 | 0.012225 | -0.0071648
-2 | 7.6447e-07 | 0.01197 | -0.006119
-1.75 | 0.022581 | 0.01164 | -0.0049357
-1.5 | 0.043658 | 0.011214 | -0.003628
-1.25 | 0.053936 | 0.010196 | -0.00061269
-1 | 0.041798 | 0.0085258 | 0.0080756
-0.75 | 0.057462 | 0.0090847 | 0.011651
-0.5 | 0.10377 | 0.0103 | 0.0095571
-0.25 | 0.20701 | 0.01168 | -0.0045721
0 | 0.274 | 0.012338 | -0.011833
0.25 | 0.33015 | 0.01281 | -0.017166
0.5 | 0.34987 | 0.012848 | -0.015497
0.75 | 0.38558 | 0.012801 | -0.017191
1 | 0.41939 | 0.012806 | -0.018519
1.25 | 0.45103 | 0.012846 | -0.01942
1.5 | 0.48061 | 0.012827 | -0.019877
1.75 | 0.50286 | 0.012872 | -0.018836
2 | 0.52409 | 0.012917 | -0.017593
2.25 | 0.55699 | 0.012935 | -0.018832
2.5 | 0.58932 | 0.012907 | -0.019924
2.75 | 0.62014 | 0.012886 | -0.020705
3 | 0.64809 | 0.012894 | -0.02091
3.25 | 0.67306 | 0.012953 | -0.020506
3.5 | 0.68528 | 0.01317 | -0.017455
3.75 | 0.71824 | 0.013115 | -0.018748
4 | 0.75027 | 0.01307 | -0.019842
4.25 | 0.77989 | 0.013061 | -0.02045
4.5 | 0.8074 | 0.01309 | -0.020636
4.75 | 0.83469 | 0.013204 | -0.020805
5 | 0.86012 | 0.013283 | -0.020571
5.25 | 0.88278 | 0.013319 | -0.01975
5.5 | 0.90167 | 0.013418 | -0.018132
5.75 | 0.9253 | 0.013464 | -0.017533
6 | 0.9527 | 0.013529 | -0.017784
6.25 | 0.97929 | 0.013641 | -0.017883
6.5 | 1.0065 | 0.013646 | -0.018078
6.75 | 1.034 | 0.013685 | -0.018336
7 | 1.0587 | 0.013751 | -0.01803
7.25 | 1.0816 | 0.013914 | -0.017401
7.5 | 1.1041 | 0.01401 | -0.016667
7.75 | 1.1273 | 0.014071 | -0.016054
8 | 1.1482 | 0.014156 | -0.014997
8.25 | 1.1668 | 0.014301 | -0.0135
8.5 | 1.1835 | 0.014484 | -0.011625
8.75 | 1.2054 | 0.014532 | -0.010814
9 | 1.2326 | 0.014592 | -0.011169
9.25 | 1.2563 | 0.014793 | -0.010886
9.5 | 1.2793 | 0.01485 | -0.01036
9.75 | 1.3011 | 0.014959 | -0.009645
10 | 1.3207 | 0.015184 | -0.0085799
10.25 | 1.3418 | 0.015286 | -0.0077433
10.5 | 1.36 | 0.015497 | -0.0064265
10.75 | 1.3791 | 0.015717 | -0.0052984
11 | 1.395 | 0.015969 | -0.00358
11.25 | 1.4121 | 0.016244 | -0.0021954
11.5 | 1.4316 | 0.016574 | -0.0014719
11.75 | 1.4506 | 0.016909 | -0.00067072
12 | 1.4655 | 0.017365 | 0.00074165
12.25 | 1.4736 | 0.0179 | 0.0032445
12.5 | 1.4827 | 0.018492 | 0.0053912
12.75 | 1.476 | 0.019081 | 0.010516
13 | 1.4612 | 0.019866 | 0.016625
13.25 | 1.448 | 0.020717 | 0.022066
13.5 | 1.4294 | 0.021818 | 0.027783
13.75 | 1.4075 | 0.023073 | 0.033592
14 | 1.3934 | 0.024577 | 0.037548
14.25 | 1.3821 | 0.02673 | 0.039837