## Sheet1
AoA | Cl | Cd | Cm
-10 | -0.10181 | 0.087171 | -0.065485
-9.75 | -0.10171 | 0.08415 | -0.065734
-9.5 | -0.10197 | 0.080819 | -0.06633
-9.25 | -0.10315 | 0.0772 | -0.067249
-9 | -0.10703 | 0.072992 | -0.06884
-8.75 | -0.12148 | 0.066593 | -0.07337
-8.5 | -0.13497 | 0.060952 | -0.077857
-8.25 | -0.15144 | 0.056339 | -0.079531
-8 | -0.17009 | 0.05256 | -0.078494
-7.75 | -0.18942 | 0.049312 | -0.075434
-7.5 | -0.21317 | 0.054127 | -0.077018
-7.25 | -0.2219 | 0.05486 | -0.076794
-7 | -0.21457 | 0.050263 | -0.073965
-6.75 | -0.20565 | 0.046677 | -0.071551
-6.5 | -0.19732 | 0.04482 | -0.069894
-6.25 | -0.18809 | 0.042875 | -0.068123
-6 | -0.17748 | 0.040744 | -0.066306
-5.75 | -0.16664 | 0.032273 | -0.06218
-5.5 | -0.15425 | 0.024018 | -0.058295
-5.25 | -0.13915 | 0.022459 | -0.057102
-5 | -0.12377 | 0.020866 | -0.055614
-4.75 | -0.10972 | 0.018587 | -0.053122
-4.5 | -0.094064 | 0.016498 | -0.050916
-4.25 | -0.074312 | 0.015288 | -0.050056
-4 | -0.054204 | 0.014238 | -0.048933
-3.75 | -0.033722 | 0.012723 | -0.047302
-3.5 | -0.012225 | 0.010739 | -0.045291
-3.25 | 0.013485 | 0.0087623 | -0.043655
-3 | 0.042701 | 0.0070702 | -0.042546
-2.75 | 0.068583 | 0.0066049 | -0.042
-2.5 | 0.093274 | 0.0061115 | -0.041278
-2.25 | 0.11675 | 0.0055196 | -0.040373
-2 | 0.13953 | 0.0051813 | -0.039388
-1.75 | 0.16283 | 0.0049892 | -0.038478
-1.5 | 0.18727 | 0.004803 | -0.037726
-1.25 | 0.2106 | 0.0045998 | -0.03684
-1 | 0.23453 | 0.0044973 | -0.036056
-0.75 | 0.25765 | 0.0042668 | -0.035106
-0.5 | 0.27518 | 0.0037843 | -0.033548
-0.25 | 0.26524 | 0.0028548 | -0.025636
0 | 0.28305 | 0.003014 | -0.022508
0.25 | 0.30136 | 0.0031471 | -0.019283
0.5 | 0.33192 | 0.0032622 | -0.018634
0.75 | 0.44851 | 0.0035368 | -0.035942
1 | 0.49919 | 0.003626 | -0.040462
1.25 | 0.53277 | 0.0036319 | -0.041829
1.5 | 0.5628 | 0.0036449 | -0.042491
1.75 | 0.58812 | 0.0036643 | -0.0422
2 | 0.60307 | 0.0036892 | -0.039772
2.25 | 0.63586 | 0.0037195 | -0.041076
2.5 | 0.66722 | 0.0037287 | -0.042072
2.75 | 0.69696 | 0.0037505 | -0.042745
3 | 0.72513 | 0.0037792 | -0.043106
3.25 | 0.75042 | 0.0038262 | -0.0429
3.5 | 0.77366 | 0.0038938 | -0.042285
3.75 | 0.78762 | 0.0038899 | -0.03969
4 | 0.81858 | 0.0039149 | -0.040677
4.25 | 0.84778 | 0.0039481 | -0.041312
4.5 | 0.87455 | 0.0039915 | -0.041459
4.75 | 0.90144 | 0.0040717 | -0.041659
5 | 0.92804 | 0.0041617 | -0.041817
5.25 | 0.95186 | 0.004187 | -0.041363
5.5 | 0.97443 | 0.0042235 | -0.040666
5.75 | 0.9968 | 0.0042627 | -0.039934
6 | 1.0158 | 0.0043062 | -0.038524
6.25 | 1.0367 | 0.0044001 | -0.037542
6.5 | 1.063 | 0.0045002 | -0.03772
6.75 | 1.0904 | 0.0045499 | -0.0381
7 | 1.116 | 0.0046105 | -0.038115
7.25 | 1.1396 | 0.0046753 | -0.037742
7.5 | 1.1627 | 0.004775 | -0.037301
7.75 | 1.1855 | 0.0049186 | -0.036833
8 | 1.2069 | 0.0049597 | -0.036052
8.25 | 1.2294 | 0.0050166 | -0.035505
8.5 | 1.2494 | 0.0050777 | -0.034484
8.75 | 1.2703 | 0.0052048 | -0.033687
9 | 1.2943 | 0.0053352 | -0.03358
9.25 | 1.3176 | 0.0054103 | -0.033311
9.5 | 1.3401 | 0.0054937 | -0.032922
9.75 | 1.3617 | 0.0056486 | -0.03241
10 | 1.3829 | 0.00574 | -0.031855
10.25 | 1.4056 | 0.0058153 | -0.031612
10.5 | 1.4175 | 0.0059375 | -0.029232
10.75 | 1.4188 | 0.0060772 | -0.024741
11 | 1.413 | 0.0061209 | -0.018838
11.25 | 1.4061 | 0.0062121 | -0.012865
11.5 | 1.3983 | 0.0063755 | -0.0069044
11.75 | 1.3993 | 0.0065962 | -0.0029088
12 | 1.4098 | 0.0067928 | -0.00092822
12.25 | 1.4176 | 0.0071182 | 0.0010793
12.5 | 1.4289 | 0.0074314 | 0.0024466
12.75 | 1.4343 | 0.0079457 | 0.0042518
13 | 1.4423 | 0.0084886 | 0.0055821
13.25 | 1.4424 | 0.0094045 | 0.0073769
13.5 | 1.4462 | 0.010348 | 0.008609
13.75 | 1.4432 | 0.011797 | 0.010063
14 | 1.4378 | 0.013648 | 0.011348
14.25 | 1.4322 | 0.015818 | 0.012389