## Sheet1
AoA | Cl | Cd | Cm
-1.5 | -0.069768 | 0.0070048 | -0.0048444
-1.25 | -0.043255 | 0.0070606 | -0.0042866
-1 | -0.017418 | 0.0071555 | -0.0035055
-0.75 | 0.0084424 | 0.0072578 | -0.0026929
-0.5 | 0.034622 | 0.0073385 | -0.001997
-0.25 | 0.060607 | 0.0074325 | -0.0013699
0 | 0.087685 | 0.0074784 | -0.00090986
0.25 | 0.11395 | 0.0075684 | -0.00043565
0.5 | 0.14123 | 0.0075644 | -0.00012529
0.75 | 0.16819 | 0.0076252 | 0.00020696
1 | 0.19455 | 0.0076221 | 0.00058386
1.25 | 0.22148 | 0.0076365 | 0.00091124
1.5 | 0.24826 | 0.0076593 | 0.0012539
1.75 | 0.27481 | 0.0076903 | 0.0016081
2 | 0.30139 | 0.0077295 | 0.0019358
2.25 | 0.32875 | 0.0077572 | 0.0021519
2.5 | 0.35539 | 0.0078034 | 0.0024781
2.75 | 0.38128 | 0.007841 | 0.0029176
3 | 0.40904 | 0.0078819 | 0.0030333
3.25 | 0.43607 | 0.0079481 | 0.0032675
3.5 | 0.46268 | 0.0080048 | 0.0035647
3.75 | 0.49015 | 0.008074 | 0.0036633
4 | 0.51883 | 0.0081776 | 0.0034925
4.25 | 0.54499 | 0.0082825 | 0.0038147
4.5 | 0.57417 | 0.008434 | 0.0034468
4.75 | 0.60496 | 0.0086963 | 0.0026321
5 | 0.63281 | 0.0090888 | 0.0022983
5.25 | 0.65809 | 0.0096188 | 0.0023472
5.5 | 0.69024 | 0.010215 | 0.00083395
5.75 | 0.72229 | 0.010768 | -0.00064135
6 | 0.75274 | 0.01126 | -0.001727
6.25 | 0.78255 | 0.011696 | -0.0026257
6.5 | 0.81664 | 0.012114 | -0.0044452
6.75 | 0.84958 | 0.012513 | -0.0060201
7 | 0.88147 | 0.01285 | -0.0073122
7.25 | 0.91389 | 0.013314 | -0.0088712
7.5 | 0.94827 | 0.013612 | -0.010705
7.75 | 0.98023 | 0.014173 | -0.012283
8 | 0.99339 | 0.014335 | -0.0097829
8.25 | 1.0023 | 0.014562 | -0.0064484
8.5 | 1.0116 | 0.014903 | -0.0032169
8.75 | 1.0211 | 0.015392 | -0.0001066
9 | 1.0379 | 0.015629 | 0.0017535
9.25 | 1.0537 | 0.015951 | 0.0037265
9.5 | 1.0667 | 0.016441 | 0.0060786
9.75 | 1.0794 | 0.016981 | 0.0084501
10 | 1.0967 | 0.017291 | 0.010053
10.25 | 1.1108 | 0.017681 | 0.012187
10.5 | 1.1199 | 0.018242 | 0.015053
10.75 | 1.128 | 0.018936 | 0.01792
11 | 1.1433 | 0.019335 | 0.019611
11.25 | 1.157 | 0.019838 | 0.021394
11.5 | 1.1677 | 0.020524 | 0.023393
11.75 | 1.1729 | 0.021595 | 0.025847
12 | 1.188 | 0.022139 | 0.027074
12.25 | 1.201 | 0.022832 | 0.02838
12.5 | 1.2116 | 0.023706 | 0.029741
12.75 | 1.2156 | 0.025099 | 0.031483
13 | 1.2255 | 0.02616 | 0.032621
13.25 | 1.2367 | 0.027177 | 0.033534
13.5 | 1.2468 | 0.028311 | 0.034362
13.75 | 1.254 | 0.029707 | 0.035171
14 | 1.2539 | 0.031775 | 0.036193
14.25 | 1.2627 | 0.033186 | 0.036705