## Sheet1
AoA | Cl | Cd | Cm
-7 | -0.60336 | 0.026294 | -0.018988
-6.75 | -0.56875 | 0.024625 | -0.021672
-6.5 | -0.53638 | 0.018543 | -0.021507
-6.25 | -0.50641 | 0.016141 | -0.021542
-6 | -0.48011 | 0.015907 | -0.02129
-5.75 | -0.4581 | 0.015098 | -0.019939
-5.5 | -0.43631 | 0.014415 | -0.018579
-5.25 | -0.41425 | 0.013849 | -0.01728
-5 | -0.39374 | 0.013124 | -0.015786
-4.75 | -0.37157 | 0.012634 | -0.014639
-4.5 | -0.34821 | 0.012251 | -0.01364
-4.25 | -0.3256 | 0.011783 | -0.012533
-4 | -0.30203 | 0.011409 | -0.011568
-3.75 | -0.27838 | 0.011005 | -0.010666
-3.5 | -0.25551 | 0.010556 | -0.0096737
-3.25 | -0.23224 | 0.010152 | -0.0088397
-3 | -0.21113 | 0.0095546 | -0.0077548
-2.75 | -0.19434 | 0.0086277 | -0.0060306
-2.5 | -0.18305 | 0.007505 | -0.003084
-2.25 | -0.16451 | 0.007084 | -0.00093643
-2 | -0.14064 | 0.0070023 | 0.00021986
-1.75 | -0.1151 | 0.0069798 | 0.001017
-1.5 | -0.089036 | 0.007032 | 0.0016621
-1.25 | -0.062431 | 0.0070329 | 0.0021966
-1 | -0.036017 | 0.0070768 | 0.0027781
-0.75 | -0.010135 | 0.0071463 | 0.0035931
-0.5 | 0.015772 | 0.0072011 | 0.0043869
-0.25 | 0.0414 | 0.0072922 | 0.0051893
0 | 0.068677 | 0.007354 | 0.0056585
0.25 | 0.095366 | 0.0073924 | 0.0061466
0.5 | 0.12204 | 0.007436 | 0.0065984
0.75 | 0.14955 | 0.0074909 | 0.006866
1 | 0.1781 | 0.007548 | 0.0069089
1.25 | 0.20522 | 0.0075608 | 0.0071876
1.5 | 0.23279 | 0.0076097 | 0.0073746
1.75 | 0.26255 | 0.0076321 | 0.0071159
2 | 0.29066 | 0.0076934 | 0.007155
2.25 | 0.31914 | 0.0077312 | 0.0071027
2.5 | 0.35163 | 0.0078202 | 0.0061846
2.75 | 0.38319 | 0.0078861 | 0.0054535
3 | 0.40951 | 0.0079431 | 0.0058232
3.25 | 0.44475 | 0.0080403 | 0.004245
3.5 | 0.48001 | 0.008114 | 0.002656
3.75 | 0.515 | 0.0082047 | 0.0010971
4 | 0.54869 | 0.0083024 | -0.00020972
4.25 | 0.5777 | 0.0084147 | -0.00052755
4.5 | 0.61407 | 0.0085739 | -0.0025042
4.75 | 0.64867 | 0.0088162 | -0.0041833
5 | 0.68021 | 0.0092314 | -0.0053806
5.25 | 0.70561 | 0.0098162 | -0.0054223
5.5 | 0.73871 | 0.010401 | -0.0071913
5.75 | 0.77104 | 0.010938 | -0.0087565
6 | 0.80254 | 0.011403 | -0.010072
6.25 | 0.83397 | 0.011844 | -0.011358
6.5 | 0.868 | 0.012216 | -0.013181
6.75 | 0.90182 | 0.012552 | -0.014921
7 | 0.93245 | 0.012946 | -0.01606
7.25 | 0.94727 | 0.013193 | -0.013873
7.5 | 0.95931 | 0.013596 | -0.011232
7.75 | 0.97418 | 0.013852 | -0.0089886
8 | 0.98915 | 0.014136 | -0.0067838
8.25 | 1.0021 | 0.014569 | -0.0042913
8.5 | 1.0167 | 0.014945 | -0.0020641
8.75 | 1.0335 | 0.015236 | -0.00019887
9 | 1.0487 | 0.015624 | 0.001848
9.25 | 1.0594 | 0.016257 | 0.004557
9.5 | 1.0773 | 0.016521 | 0.0061591
9.75 | 1.0936 | 0.016865 | 0.007971
10 | 1.1066 | 0.017351 | 0.010221
10.25 | 1.115 | 0.018044 | 0.013178
10.5 | 1.1285 | 0.018367 | 0.015453
10.75 | 1.1401 | 0.018768 | 0.01791
11 | 1.1496 | 0.019327 | 0.020468
11.25 | 1.1523 | 0.020335 | 0.023658
11.5 | 1.1673 | 0.020792 | 0.025123
11.75 | 1.1801 | 0.0214 | 0.026671
12 | 1.191 | 0.022173 | 0.028239
12.25 | 1.1951 | 0.023446 | 0.030205
12.5 | 1.2067 | 0.024324 | 0.031384
12.75 | 1.2187 | 0.025215 | 0.032385
13 | 1.229 | 0.02627 | 0.033335
13.25 | 1.2341 | 0.02777 | 0.034422
13.5 | 1.2391 | 0.029365 | 0.035418
13.75 | 1.2495 | 0.03058 | 0.036004
14 | 1.2584 | 0.031956 | 0.03651
14.25 | 1.2645 | 0.033616 | 0.036956