## Sheet1
AoA | Cl | Cd | Cm
6.75 | 1.2952 | 0.0039886 | -0.09104
7 | 1.3205 | 0.0040831 | -0.090734
7.25 | 1.3457 | 0.0041867 | -0.090426
7.5 | 1.3707 | 0.0043043 | -0.090112
7.75 | 1.3954 | 0.0044498 | -0.089782
8 | 1.4194 | 0.0046535 | -0.089415
8.25 | 1.4425 | 0.0049343 | -0.089005
8.5 | 1.463 | 0.0054638 | -0.088468
8.75 | 1.4814 | 0.0062149 | -0.087801
9 | 1.4999 | 0.0069618 | -0.087083
9.25 | 1.5183 | 0.0077045 | -0.086294
9.5 | 1.5359 | 0.0085239 | -0.085507
9.75 | 1.5525 | 0.0094273 | -0.084706
10 | 1.5677 | 0.010382 | -0.083719
10.25 | 1.5814 | 0.011388 | -0.082518
10.5 | 1.5931 | 0.012471 | -0.081109
10.75 | 1.6027 | 0.013592 | -0.079464
11 | 1.607 | 0.0149 | -0.077329
11.25 | 1.6014 | 0.01619 | -0.074099
11.5 | 1.59 | 0.018161 | -0.071516
11.75 | 1.575 | 0.021265 | -0.069825
12 | 1.56 | 0.025219 | -0.06862
12.25 | 1.5443 | 0.030009 | -0.068135
12.5 | 1.523 | 0.036254 | -0.067947
12.75 | 1.5108 | 0.041628 | -0.067922
13 | 1.5012 | 0.046873 | -0.068071
13.25 | 1.4906 | 0.05248 | -0.068409
13.5 | 1.4799 | 0.058275 | -0.068939
13.75 | 1.47 | 0.064159 | -0.069705
14 | 1.4604 | 0.07007 | -0.070628
14.25 | 1.4512 | 0.07604 | -0.071746