## Sheet1
AoA | Cl | Cd | Cm
-10 | -0.35655 | 0.022486 | -0.16192
-9.75 | -0.33688 | 0.021144 | -0.16257
-9.5 | -0.3164 | 0.019936 | -0.16293
-9.25 | -0.29369 | 0.018807 | -0.16341
-9 | -0.2724 | 0.017819 | -0.1633
-8.75 | -0.24804 | 0.017035 | -0.16348
-8.5 | -0.22672 | 0.015761 | -0.16355
-8.25 | -0.20097 | 0.015174 | -0.16381
-8 | -0.17561 | 0.014636 | -0.16379
-7.75 | -0.14985 | 0.013683 | -0.16418
-7.5 | -0.1238 | 0.013199 | -0.16416
-7.25 | -0.096948 | 0.012644 | -0.16439
-7 | -0.069639 | 0.012189 | -0.16469
-6.75 | -0.042628 | 0.011801 | -0.16482
-6.5 | -0.01448 | 0.011606 | -0.16502
-6.25 | 0.013167 | 0.011242 | -0.16528
-6 | 0.040807 | 0.010955 | -0.16545
-5.75 | 0.069212 | 0.010734 | -0.1657
-5.5 | 0.097409 | 0.010526 | -0.16592
-5.25 | 0.12533 | 0.010277 | -0.16611
-5 | 0.15381 | 0.010078 | -0.16638
-4.75 | 0.18219 | 0.0098986 | -0.16662
-4.5 | 0.21047 | 0.0097255 | -0.16685
-4.25 | 0.23894 | 0.0095641 | -0.1671
-4 | 0.26811 | 0.0094595 | -0.16746
-3.75 | 0.29605 | 0.0093365 | -0.16759
-3.5 | 0.32446 | 0.0092345 | -0.16778
-3.25 | 0.35332 | 0.0091426 | -0.16807
-3 | 0.38196 | 0.0090801 | -0.16831
-2.75 | 0.41014 | 0.00901 | -0.16844
-2.5 | 0.43874 | 0.0089374 | -0.16866
-2.25 | 0.46797 | 0.0089121 | -0.169
-2 | 0.49587 | 0.008857 | -0.16907
-1.75 | 0.52419 | 0.0087997 | -0.16923
-1.5 | 0.55296 | 0.0087674 | -0.16947
-1.25 | 0.58156 | 0.0087526 | -0.16968
-1 | 0.60949 | 0.0087049 | -0.16976
-0.75 | 0.63792 | 0.0086715 | -0.16993
-0.5 | 0.66707 | 0.0086858 | -0.17024
-0.25 | 0.69451 | 0.0086412 | -0.17023
0 | 0.72256 | 0.0086102 | -0.17032
0.25 | 0.75116 | 0.0086067 | -0.1705
0.5 | 0.77894 | 0.0085991 | -0.17054
0.75 | 0.80646 | 0.0085731 | -0.17051
1 | 0.8344 | 0.0085623 | -0.17054
1.25 | 0.86196 | 0.0085699 | -0.1705
1.5 | 0.88852 | 0.0085423 | -0.17023
1.75 | 0.91522 | 0.0085285 | -0.16994
2 | 0.94082 | 0.0085233 | -0.16941
2.25 | 0.9639 | 0.0084695 | -0.16828
2.5 | 0.98295 | 0.0083833 | -0.16613
2.75 | 1.0096 | 0.0083482 | -0.16585
3 | 1.0372 | 0.0084248 | -0.16588
3.25 | 1.0651 | 0.008539 | -0.16597
3.5 | 1.0914 | 0.0086067 | -0.16575
3.75 | 1.1187 | 0.0087286 | -0.16571
4 | 1.1446 | 0.0088057 | -0.1654
4.25 | 1.1712 | 0.0089398 | -0.16522
4.5 | 1.1965 | 0.00903 | -0.16479
4.75 | 1.2221 | 0.0091673 | -0.16442
5 | 1.2471 | 0.0092967 | -0.16395
5.25 | 1.272 | 0.0094391 | -0.16345
5.5 | 1.2961 | 0.0096159 | -0.1628
5.75 | 1.3196 | 0.0097807 | -0.16202
6 | 1.3428 | 0.0099611 | -0.16121
6.25 | 1.3654 | 0.01017 | -0.16027
6.5 | 1.387 | 0.010405 | -0.15917
6.75 | 1.4073 | 0.010669 | -0.15782
7 | 1.4264 | 0.010965 | -0.15623
7.25 | 1.444 | 0.011301 | -0.1544
7.5 | 1.4578 | 0.011699 | -0.15182
7.75 | 1.4703 | 0.012117 | -0.14903
8 | 1.4796 | 0.012658 | -0.14573
8.25 | 1.4874 | 0.0133 | -0.14226
8.5 | 1.4933 | 0.014063 | -0.13863
8.75 | 1.4979 | 0.014942 | -0.13494
9 | 1.5011 | 0.01595 | -0.13121
9.25 | 1.5034 | 0.017085 | -0.12754
9.5 | 1.5052 | 0.018337 | -0.12402
9.75 | 1.5068 | 0.019693 | -0.12068
10 | 1.5086 | 0.021133 | -0.11758
10.25 | 1.5108 | 0.022634 | -0.11473
10.5 | 1.5139 | 0.02417 | -0.11214
10.75 | 1.5165 | 0.025809 | -0.10968
11 | 1.5188 | 0.027553 | -0.10735
11.25 | 1.522 | 0.029304 | -0.10525
11.5 | 1.5248 | 0.03116 | -0.10325
11.75 | 1.5273 | 0.033114 | -0.10138
12 | 1.5297 | 0.035137 | -0.099638
12.25 | 1.5324 | 0.037219 | -0.098043
12.5 | 1.5348 | 0.039395 | -0.096562
12.75 | 1.5365 | 0.041716 | -0.095168
13 | 1.5409 | 0.04385 | -0.094034
13.25 | 1.5415 | 0.046451 | -0.092832
13.5 | 1.5462 | 0.04868 | -0.09195
13.75 | 1.5444 | 0.051709 | -0.090932
14 | 1.5495 | 0.054031 | -0.090288
14.25 | 1.5498 | 0.056983 | -0.089633