## Sheet1
AoA | Cl | Cd | Cm
-10 | -0.37392 | 0.02025 | -0.16183
-9.75 | -0.35791 | 0.018616 | -0.1621
-9.5 | -0.33802 | 0.017753 | -0.16187
-9.25 | -0.31477 | 0.016964 | -0.16203
-9 | -0.2923 | 0.016236 | -0.16183
-8.75 | -0.26927 | 0.015399 | -0.16186
-8.5 | -0.24489 | 0.014646 | -0.16205
-8.25 | -0.21901 | 0.014146 | -0.1622
-8 | -0.19313 | 0.01359 | -0.16238
-7.75 | -0.1673 | 0.013099 | -0.16247
-7.5 | -0.14023 | 0.012683 | -0.16274
-7.25 | -0.11341 | 0.012268 | -0.16297
-7 | -0.086522 | 0.011878 | -0.16314
-6.75 | -0.058759 | 0.011572 | -0.16341
-6.5 | -0.030888 | 0.011326 | -0.16366
-6.25 | -0.0033266 | 0.011098 | -0.16382
-6 | 0.024618 | 0.010797 | -0.1641
-5.75 | 0.053356 | 0.010569 | -0.1645
-5.5 | 0.081011 | 0.010338 | -0.16468
-5.25 | 0.10914 | 0.010138 | -0.16492
-5 | 0.13771 | 0.0099705 | -0.16522
-4.75 | 0.16672 | 0.0098406 | -0.16561
-4.5 | 0.19462 | 0.00967 | -0.16579
-4.25 | 0.22304 | 0.0095309 | -0.16605
-4 | 0.25181 | 0.0094229 | -0.16636
-3.75 | 0.2811 | 0.0093675 | -0.16676
-3.5 | 0.30908 | 0.0092724 | -0.16689
-3.25 | 0.33757 | 0.0092025 | -0.16711
-3 | 0.36636 | 0.009132 | -0.16739
-2.75 | 0.39567 | 0.0091054 | -0.16777
-2.5 | 0.42389 | 0.0090541 | -0.16794
-2.25 | 0.45222 | 0.0090044 | -0.16813
-2 | 0.48091 | 0.0089646 | -0.16837
-1.75 | 0.50996 | 0.008948 | -0.16868
-1.5 | 0.53879 | 0.0089515 | -0.16896
-1.25 | 0.56677 | 0.0089199 | -0.16907
-1 | 0.59522 | 0.0088904 | -0.16926
-0.75 | 0.62402 | 0.0088714 | -0.16952
-0.5 | 0.65347 | 0.0089083 | -0.16992
-0.25 | 0.68097 | 0.0088811 | -0.16993
0 | 0.70904 | 0.0088607 | -0.17006
0.25 | 0.73754 | 0.0088552 | -0.17024
0.5 | 0.76651 | 0.0088728 | -0.17053
0.75 | 0.79428 | 0.0088833 | -0.17059
1 | 0.82179 | 0.0088719 | -0.17058
1.25 | 0.84973 | 0.0088663 | -0.17063
1.5 | 0.8782 | 0.0088885 | -0.17078
1.75 | 0.90505 | 0.0088963 | -0.17061
2 | 0.93162 | 0.0088819 | -0.17036
2.25 | 0.95851 | 0.0088729 | -0.17013
2.5 | 0.98517 | 0.0089011 | -0.16984
2.75 | 1.0086 | 0.0088561 | -0.16885
3 | 1.0306 | 0.0087959 | -0.16744
3.25 | 1.0537 | 0.0087424 | -0.16633
3.5 | 1.0789 | 0.0087352 | -0.16576
3.75 | 1.1063 | 0.0087967 | -0.16573
4 | 1.1316 | 0.0088442 | -0.16527
4.25 | 1.1571 | 0.0089103 | -0.16481
4.5 | 1.1814 | 0.008967 | -0.16417
4.75 | 1.2066 | 0.0090676 | -0.1637
5 | 1.2315 | 0.0091917 | -0.1632
5.25 | 1.2559 | 0.009304 | -0.1626
5.5 | 1.2801 | 0.0094521 | -0.16196
5.75 | 1.3036 | 0.0096158 | -0.16119
6 | 1.3267 | 0.0097809 | -0.16035
6.25 | 1.3487 | 0.0099814 | -0.15931
6.5 | 1.3694 | 0.010216 | -0.15802
6.75 | 1.3881 | 0.010501 | -0.15635
7 | 1.4036 | 0.010848 | -0.15406
7.25 | 1.4154 | 0.011276 | -0.15107
7.5 | 1.4234 | 0.011804 | -0.14742
7.75 | 1.4297 | 0.012444 | -0.1436
8 | 1.4338 | 0.013219 | -0.13954
8.25 | 1.4361 | 0.014134 | -0.13536
8.5 | 1.4375 | 0.015164 | -0.13125
8.75 | 1.4388 | 0.016291 | -0.12734
9 | 1.44 | 0.017514 | -0.12365
9.25 | 1.4416 | 0.018821 | -0.12023
9.5 | 1.4437 | 0.020191 | -0.11707
9.75 | 1.4461 | 0.021636 | -0.11415
10 | 1.4492 | 0.023122 | -0.11148
10.25 | 1.4509 | 0.024784 | -0.10882
10.5 | 1.4525 | 0.02653 | -0.10633
10.75 | 1.4547 | 0.028323 | -0.10404
11 | 1.4575 | 0.030134 | -0.10195
11.25 | 1.46 | 0.032048 | -0.099969
11.5 | 1.4651 | 0.033815 | -0.098309
11.75 | 1.471 | 0.03556 | -0.096803
12 | 1.4783 | 0.037234 | -0.095493
12.25 | 1.4818 | 0.039309 | -0.094033
12.5 | 1.4898 | 0.041017 | -0.092947
12.75 | 1.4985 | 0.042693 | -0.091984
13 | 1.5032 | 0.044806 | -0.09089
13.25 | 1.5117 | 0.046588 | -0.090077
13.5 | 1.5175 | 0.048686 | -0.089203
13.75 | 1.5207 | 0.051128 | -0.088317
14 | 1.5204 | 0.054039 | -0.087434
14.25 | 1.5244 | 0.056542 | -0.086792