## Sheet1
AoA | Cl | Cd | Cm
-10 | -0.40917 | 0.017943 | -0.15442
-9.75 | -0.38733 | 0.016956 | -0.15479
-9.5 | -0.36268 | 0.016269 | -0.15505
-9.25 | -0.34041 | 0.015419 | -0.15508
-9 | -0.31685 | 0.014728 | -0.15506
-8.75 | -0.29162 | 0.014161 | -0.15516
-8.5 | -0.26674 | 0.013706 | -0.15508
-8.25 | -0.24053 | 0.013266 | -0.15525
-8 | -0.21484 | 0.01289 | -0.15522
-7.75 | -0.18794 | 0.012579 | -0.15537
-7.5 | -0.16162 | 0.012235 | -0.15542
-7.25 | -0.13464 | 0.011912 | -0.15557
-7 | -0.10763 | 0.0116 | -0.15571
-6.75 | -0.080357 | 0.011303 | -0.15587
-6.5 | -0.052565 | 0.011042 | -0.1561
-6.25 | -0.025135 | 0.010774 | -0.15625
-6 | 0.0028531 | 0.010559 | -0.15646
-5.75 | 0.030771 | 0.010348 | -0.15667
-5.5 | 0.058788 | 0.010152 | -0.15687
-5.25 | 0.087312 | 0.010007 | -0.15714
-5 | 0.1154 | 0.0098361 | -0.15734
-4.75 | 0.14368 | 0.0096948 | -0.15754
-4.5 | 0.17245 | 0.0096111 | -0.15783
-4.25 | 0.2007 | 0.0094872 | -0.15802
-4 | 0.22917 | 0.0093907 | -0.15823
-3.75 | 0.25799 | 0.0093423 | -0.15849
-3.5 | 0.28644 | 0.0092741 | -0.15869
-3.25 | 0.31493 | 0.0092188 | -0.15887
-3 | 0.34369 | 0.0091987 | -0.1591
-2.75 | 0.37248 | 0.0091824 | -0.15935
-2.5 | 0.40085 | 0.0091322 | -0.1595
-2.25 | 0.42944 | 0.0091088 | -0.15969
-2 | 0.4584 | 0.0091307 | -0.15995
-1.75 | 0.48689 | 0.0091265 | -0.16012
-1.5 | 0.51528 | 0.0091137 | -0.16027
-1.25 | 0.54387 | 0.0091055 | -0.16046
-1 | 0.57291 | 0.0091502 | -0.16075
-0.75 | 0.60112 | 0.0091399 | -0.16088
-0.5 | 0.62942 | 0.009136 | -0.16102
-0.25 | 0.6579 | 0.0091499 | -0.16118
0 | 0.68686 | 0.009213 | -0.16146
0.25 | 0.71495 | 0.0092219 | -0.16156
0.5 | 0.74303 | 0.0092277 | -0.16166
0.75 | 0.77124 | 0.0092468 | -0.16178
1 | 0.79994 | 0.0093136 | -0.162
1.25 | 0.82794 | 0.0093513 | -0.16209
1.5 | 0.8556 | 0.0093682 | -0.1621
1.75 | 0.88344 | 0.0093974 | -0.16214
2 | 0.91166 | 0.0094636 | -0.16226
2.25 | 0.93926 | 0.0095207 | -0.16226
2.5 | 0.96625 | 0.0095432 | -0.16213
2.75 | 0.99328 | 0.0095718 | -0.16198
3 | 1.0209 | 0.0096581 | -0.16195
3.25 | 1.047 | 0.0096977 | -0.16161
3.5 | 1.0724 | 0.0097142 | -0.1611
3.75 | 1.0973 | 0.0097402 | -0.16046
4 | 1.1212 | 0.0098101 | -0.15958
4.25 | 1.1385 | 0.0097204 | -0.1572
4.5 | 1.1635 | 0.0096891 | -0.15659
4.75 | 1.1917 | 0.0098692 | -0.15682
5 | 1.2173 | 0.0099423 | -0.15652
5.25 | 1.2435 | 0.010055 | -0.15631
5.5 | 1.2698 | 0.010218 | -0.15614
5.75 | 1.2947 | 0.010314 | -0.15567
6 | 1.3199 | 0.010484 | -0.15527
6.25 | 1.344 | 0.010597 | -0.15466
6.5 | 1.3677 | 0.010769 | -0.15396
6.75 | 1.3909 | 0.010911 | -0.15319
7 | 1.4128 | 0.011124 | -0.15217
7.25 | 1.4347 | 0.011287 | -0.15113
7.5 | 1.4551 | 0.011508 | -0.14984
7.75 | 1.4736 | 0.011776 | -0.1482
8 | 1.4892 | 0.012062 | -0.14599
8.25 | 1.503 | 0.012396 | -0.14346
8.5 | 1.5152 | 0.012804 | -0.1407
8.75 | 1.5251 | 0.01332 | -0.13763
9 | 1.5321 | 0.013972 | -0.13419
9.25 | 1.537 | 0.014759 | -0.13056
9.5 | 1.5403 | 0.01568 | -0.12684
9.75 | 1.5426 | 0.016723 | -0.12318
10 | 1.5426 | 0.017963 | -0.11942
10.25 | 1.5431 | 0.01929 | -0.11598
10.5 | 1.5414 | 0.020842 | -0.11253
10.75 | 1.5408 | 0.022461 | -0.10946
11 | 1.5395 | 0.024238 | -0.10657
11.25 | 1.5381 | 0.02614 | -0.10391
11.5 | 1.537 | 0.028132 | -0.1015
11.75 | 1.5365 | 0.03019 | -0.099343
12 | 1.5359 | 0.032348 | -0.097372
12.25 | 1.5355 | 0.034595 | -0.095591
12.5 | 1.5351 | 0.036927 | -0.093988
12.75 | 1.5349 | 0.039335 | -0.092553
13 | 1.535 | 0.041814 | -0.091286
13.25 | 1.535 | 0.044386 | -0.090164
13.5 | 1.5351 | 0.047045 | -0.089183
13.75 | 1.5351 | 0.049789 | -0.088338
14 | 1.535 | 0.052625 | -0.08762
14.25 | 1.5364 | 0.055383 | -0.087054