## Sheet1
AoA | Cl | Cd | Cm
-9.5 | -0.49154 | 0.024292 | -0.11563
-9.25 | -0.48289 | 0.020443 | -0.11719
-9 | -0.47508 | 0.017513 | -0.11706
-8.75 | -0.46811 | 0.015505 | -0.11526
-8.5 | -0.46135 | 0.014304 | -0.11211
-8.25 | -0.45105 | 0.013238 | -0.10961
-8 | -0.43659 | 0.012194 | -0.10809
-7.75 | -0.41767 | 0.011172 | -0.1076
-7.5 | -0.39301 | 0.01019 | -0.10827
-7.25 | -0.36507 | 0.0093368 | -0.10959
-7 | -0.3365 | 0.0083312 | -0.11141
-6.75 | -0.30508 | 0.0076406 | -0.11354
-6.5 | -0.27209 | 0.0070633 | -0.11575
-6.25 | -0.23779 | 0.0064867 | -0.11832
-6 | -0.20236 | 0.0060192 | -0.12108
-5.75 | -0.16875 | 0.0055707 | -0.12362
-5.5 | -0.13748 | 0.0051223 | -0.12586
-5.25 | -0.10855 | 0.004674 | -0.12781
-5 | -0.079457 | 0.0042885 | -0.12965
-4.75 | -0.047691 | 0.0040287 | -0.13155
-4.5 | -0.013253 | 0.0038945 | -0.13351
-4.25 | 0.023426 | 0.0038733 | -0.1355
-4 | 0.059804 | 0.0038831 | -0.13733
-3.75 | 0.09602 | 0.0038766 | -0.13918
-3.5 | 0.13225 | 0.0038766 | -0.14103
-3.25 | 0.15902 | 0.003922 | -0.14085
-3 | 0.18494 | 0.0039603 | -0.14052
-2.75 | 0.21232 | 0.0039788 | -0.14051
-2.5 | 0.24456 | 0.003963 | -0.14155
-2.25 | 0.28119 | 0.0039172 | -0.14349
-2 | 0.31662 | 0.0038835 | -0.14504
-1.75 | 0.35311 | 0.0038634 | -0.1469
-1.5 | 0.38924 | 0.0038088 | -0.14871
-1.25 | 0.40252 | 0.0038762 | -0.1458
-1 | 0.43732 | 0.003804 | -0.14735
-0.75 | 0.47364 | 0.0037224 | -0.14925
-0.5 | 0.51101 | 0.0036423 | -0.15141
-0.25 | 0.53781 | 0.0036208 | -0.15135
0 | 0.56396 | 0.0035932 | -0.15108
0.25 | 0.59771 | 0.0035224 | -0.15237
0.5 | 0.6348 | 0.0034444 | -0.15438
0.75 | 0.65608 | 0.0034498 | -0.15313
1 | 0.68884 | 0.0033939 | -0.15429
1.25 | 0.72218 | 0.0033301 | -0.15551
1.5 | 0.74391 | 0.0033191 | -0.15427
1.75 | 0.77778 | 0.0032607 | -0.15555
2 | 0.79948 | 0.0032507 | -0.15432
2.25 | 0.82863 | 0.0032234 | -0.15465
2.5 | 0.85552 | 0.0032084 | -0.15454
2.75 | 0.87933 | 0.0031885 | -0.15373
3 | 0.90434 | 0.0031788 | -0.15314
3.25 | 0.92908 | 0.0031836 | -0.1525
3.5 | 0.95366 | 0.003207 | -0.15183
3.75 | 0.97574 | 0.0032494 | -0.15066
4 | 0.99621 | 0.0033323 | -0.14915
4.25 | 1.012 | 0.0034476 | -0.14666
4.5 | 1.0227 | 0.003605 | -0.14315
4.75 | 1.0297 | 0.0037993 | -0.13896
5 | 1.0371 | 0.0040503 | -0.13499
5.25 | 1.0456 | 0.0043409 | -0.13138
5.5 | 1.0552 | 0.0046595 | -0.12813
5.75 | 1.0641 | 0.0050066 | -0.12481
6 | 1.0741 | 0.0054057 | -0.1218
6.25 | 1.086 | 0.0058183 | -0.11922
6.5 | 1.0986 | 0.0062776 | -0.11688
6.75 | 1.1112 | 0.006809 | -0.11463
7 | 1.1244 | 0.0073501 | -0.11251
7.25 | 1.1381 | 0.0079011 | -0.11052
7.5 | 1.1518 | 0.0085025 | -0.10856
7.75 | 1.1656 | 0.0091604 | -0.10669
8 | 1.1795 | 0.0098708 | -0.10488
8.25 | 1.1933 | 0.01061 | -0.10309
8.5 | 1.2062 | 0.011422 | -0.10117
8.75 | 1.219 | 0.012279 | -0.099275
9 | 1.2313 | 0.013246 | -0.097358
9.25 | 1.2412 | 0.014482 | -0.095153
9.5 | 1.256 | 0.015316 | -0.093691
9.75 | 1.2623 | 0.016911 | -0.091093
10 | 1.2771 | 0.017784 | -0.089709
10.25 | 1.289 | 0.018973 | -0.088054
10.5 | 1.2914 | 0.0212 | -0.085318
10.75 | 1.3034 | 0.022451 | -0.083794
11 | 1.315 | 0.023795 | -0.082312
11.25 | 1.3243 | 0.025465 | -0.080723
11.5 | 1.3206 | 0.028712 | -0.077922
11.75 | 1.3313 | 0.030382 | -0.076625
12 | 1.3382 | 0.032534 | -0.075068
12.25 | 1.3436 | 0.034945 | -0.073576
12.5 | 1.3406 | 0.038633 | -0.071653
12.75 | 1.3304 | 0.043613 | -0.069491
13 | 1.3344 | 0.046568 | -0.068398
13.25 | 1.3356 | 0.05005 | -0.067357
13.5 | 1.3355 | 0.053801 | -0.066519
13.75 | 1.335 | 0.0577 | -0.065947
14 | 1.3335 | 0.061734 | -0.065551
14.25 | 1.3299 | 0.066188 | -0.065408